## Локальная смета
| СОГЛАСОВАНО: | [11 empty] | УТВЕРЖДАЮ:
| _____________________________ | [11 empty] | __________________________
| " _____ " ________________ 200_ г. | [11 empty] | "____" ______________200_ г.
МУЗ ГДКБ №1, ул.Бушмакина,19
(наименование стройки)
ЛОКАЛЬНЫЙ СМЕТНЫЙ РАСЧЕТ №
(локальная смета)
|  | на | капитальный ремонт ПИТ - электромонтажные работы
(наименование работ и затрат, наименование объекта)
Основание:
|  |  | Сметная стоимость монтажных работ ___________________________________________________________ | [5 empty] | ___________________________470769 |  | руб.
|  |  | Средства на оплату труда ___________________________________________________________ | [5 empty] | ___________________________43427,58 |  | руб.
|  |  | Сметная трудоемкость ___________________________________________________________ | [5 empty] | ___________________________________________________________400,57 |  | чел.час
Составлен(а) в текущих (прогнозных) ценах по состоянию на 3 кв 2008 г.
№ пп | Обоснование | Наименование | Ед. изм. | Кол. | Стоимость единицы, руб. |  |  |  | Общая стоимость, руб. |  |  |  | Т/з осн. раб.на ед. | Т/з осн. раб. Всего | Т/з мех. на ед. | Т/з мех. Всего
[5 empty] | Всего | В том числе |  |  | Всего | В том числе
[6 empty] | Осн.З/п | Эк.Маш | З/пМех |  | Осн.З/п | Эк.Маш | З/пМех
1 | 2 | 3 | 4 | 5 | 6 | 7 | 8 | 9 | 10 | 11 | 12 | 13 | 14 | 15 | 16 | 17
Раздел 1. Монтаж
1 | ТЕРм08-03-599-01 | Щитки осветительные, устанавливаемые в нише распорными дюбелями, масса щитка, кг, до: 6 | шт. | 2 | 129.43 | 39.03 | 3.11 | 0.18 | 258.86 | 78.06 | 6.22 | 0.36 | 2.77 | 5.54 | 0.02 | 0.04
2 | текущие цены | Щит ЩРВ 3*14 | шт | 2 | 138.5 |  |  |  | 277
3 | ТЕРм08-03-526-01 | Выключатели установочные автоматические (автоматы) или неавтоматические. Автомат одно-, двух-, трехполюсный, устанавливаемый на конструкции на стене или колонне, на ток, А, до: 25 | шт. | 57 30+27 | 288.32 | 21.11 | 1.85 | 0.04 | 16434.24 | 1203.27 | 105.45 | 2.28 | 1.56 | 88.92 | 0.004 | 0.23
4 | текущие цены | Выключатель автоматический 1-но фазн. 16А | шт | 27 | 4.84 |  |  |  | 130.68
5 | текущие цены | Выключатель автоматический дифференциальный 2-х полюсной 25А 30мА | шт | 30 | 63.92 |  |  |  | 1917.6
6 | ТЕРм08-03-526-02 | Выключатели установочные автоматические (автоматы) или неавтоматические. Автомат одно-, двух-, трехполюсный, устанавливаемый на конструкции на стене или колонне, на ток, А, до: 100 | шт. | 2 | 326.74 | 31.39 | 2.77 | 0.09 | 653.48 | 62.78 | 5.54 | 0.18 | 2.32 | 4.64 | 0.01 | 0.02
7 | текущие цены | Выключатель автоматический 3-х фазн. 63А | шт | 2 | 71 |  |  |  | 142
8 | ТЕРм08-03-594-17 | Светильники с люминесцентными лампами в подвесных потолках, устанавливаемый на закладных деталях, количество ламп в светильнике до: 4 | 100 шт. | 0.52 | 5049.88 | 2310.76 | 2387.35 | 1076.15 | 2625.94 | 1201.6 | 1241.42 | 559.6 | 164 | 85.28 | 60.1 | 31.25
9 | текущие цены | Светильник люминесцентный TL 4х18 в подвесных потолках (в комплекте с лампами и стартерами) | шт | 52 | 141.4 |  |  |  | 7352.8
10 | ТЕРм08-03-594-02 | Светильники с люминесцентными лампами отдельно устанавливаемый на штырях с количеством ламп в светильнике: 2 | 100 шт. | 0.92 | 6436.8 | 1634.44 | 2129.25 | 828.57 | 5921.86 | 1503.68 | 1958.91 | 762.28 | 116 | 106.72 | 47.6 | 43.79
11 | СЦМ-546-0601-8 | Светильник люминесцентный ЛПО 2х40 | шт | 92 | 174.55 |  |  |  | 16058.6
12 | СЦМ-500-9008-2 | Лампы люминесцентные ртутные низкого давления типа: ЛБ, ЛД, ЛДЦ, ЛТВ, ЛБХ 40 | 10 шт | 18,4 92*2/10 | 97.27 |  |  |  | 1789.77
13 | СЦМ-500-9008-4 | Стартеры для люминесцентных ламп тип 80С-220 | 10 шт | 18.4 | 22.61 |  |  |  | 416.02
25 | ТЕРм08-03-591-09 | Розетка штепсельная: утопленного типа при скрытой проводке | 100 шт. | 1.16 | 764.18 | 536.83 | 9.26 | 0.74 | 886.45 | 622.72 | 10.74 | 0.86 | 38.1 | 44.2 | 0.08 | 0.09
26 | СЦМ-500-9013 | Штепсельные розетки | шт | 116 | 8.5 |  |  |  | 986
27 | ТЕРм08-02-410-01прим | Гофротруба за подвесным потолком, диаметр, мм, до: 25 | 100 м | 0.78 | 808.26 | 223.45 | 28.25 | 2.02 | 630.44 | 174.29 | 22.04 | 1.58 | 16.7 | 13.03 | 0.22 | 0.17
28 | СЦМ-300-9920-2 | Трубки защитные гофрированные диаметром 25 мм | м | 78 | 5.73 |  |  |  | 446.94
29 | ТЕРм08-02-412-01 | Затягивание проводов в проложенные трубы и металлические рукава. Провод первый одножильный или многожильный в общей оплетке, суммарное сечение, мм2, до: 2,5 | 100 м | 0.78 | 335.62 | 75.06 | 2.31 | 0.18 | 261.78 | 58.55 | 1.8 | 0.14 | 5.61 | 4.38 | 0.02 | 0.02
30 | ТЕРм08-02-396-06 | Короб по стенам и потолкам, длина, м: 3 | 100 м | 0.63 | 1622.91 | 393.37 | 598.7 | 187.66 | 1022.43 | 247.82 | 377.18 | 118.23 | 29.4 | 18.52 | 11.2 | 7.06
31 | текущие цены | Лоток перфорированный 50*100 3метра | шт | 21 | 25.8 |  |  |  | 541.8
32 | текущие цены | Стойка для крепления лотка | шт | 65 | 10.51 |  |  |  | 683.15
33 | текущие цены | Консоль для крепления лотка | шт | 65 | 6.6 |  |  |  | 429
34 | ТЕРм08-02-398-03 | Провод в лотках, сечение, мм2, до: 70 | 100 м | 1.1 | 310.39 | 47.1 | 79.55 | 29.96 | 341.43 | 51.81 | 87.51 | 32.96 | 3.52 | 3.87 | 1.74 | 1.91
35 | ТЕРм08-02-398-01 | Провод в лотках, сечение, мм2, до: 6 | 100 м | 6 | 225.41 | 22.48 | 30.79 | 14.89 | 1352.46 | 134.88 | 184.74 | 89.34 | 1.68 | 10.08 | 0.82 | 4.92
39 | текущие цены | Кабели силовые на напряжение 1000 В с медными жилами с поливинилхлоридной изоляцией и оболочкой марки ВВГнг 5х16 мм2 | 1000 м | 0.11 | 49133.17 |  |  |  | 5404.65
41 | текущие цены | Кабели силовые на напряжение 660 В с медными жилами с поливинилхлоридной изоляцией и оболочкой марки ВВГнг 3х2.5 мм2 | 1000 м | 0.741 | 5316.57 |  |  |  | 3939.58
Раздел 2. Заземление
42 | ТЕРм08-02-471-01 | Заземлитель вертикальный из угловой стали, размер, мм: 50х50х5 | 10 шт. | 0.3 | 869.6 | 143.17 | 61.68 | 3.49 | 260.88 | 42.95 | 18.5 | 1.05 | 10.7 | 3.21 | 0.38 | 0.11
43 | ТЕРм08-02-472-02 | Заземлитель горизонтальный из стали: полосовой сечением 160 мм2 | 100 м | 0.06 | 1112.84 | 222.11 | 82.59 | 4.04 | 66.77 | 13.33 | 4.96 | 0.24 | 16.6 | 1 | 0.44 | 0.03
44 | ТЕРм08-02-472-10 | Проводник заземляющий: из медного изолированного провода сечением 25 мм2 открыто по строительным основаниям | 100 м | 0.24 | 7171.42 | 623.51 | 28.45 | 0.55 | 1721.14 | 149.64 | 6.83 | 0.13 | 46.6 | 11.18 | 0.06 | 0.01
45 | СЦМ-507-0255 | Провода силовые для электрических установок на напряжение до 450 В с медной жилой марки ПВ1, сечением 25 мм2 | 1000 м | 0.024 | 14147.02 |  |  |  | 339.53
Итого прямые затраты по смете в ценах 2001г. | [8 empty] | 73293.28 | 5545.38 | 4031.84 | 1569.23 |  | 400.57 |  | 89.65
Итого прямые затраты по смете с учетом коэффициентов к итогам | [8 empty] | 330639.48 | 33849 | 18032.72 | 9578.58 |  | 400.57 |  | 89.65
В том числе, справочно:
Пересчет в цены 2008г. 3 кв ОЗП=6,104; ЭМ-ЗПМ=3,433; ЗПМ=6,104; МАТ=4,375 (Поз. 1-35, 38-45) | [8 empty] | 257346.2 | 28303.62 | 14000.88 | 8009.35
Накладные расходы | [8 empty] | 38780.83
В том числе, справочно:
95%*0,94 ФОТ (от 43427,58) (Поз. 1-35, 38-45) | [8 empty] | 38780.83
Сметная прибыль | [8 empty] | 21713.79
В том числе, справочно:
50% ФОТ (от 43427,58) (Поз. 1-35, 38-45) | [8 empty] | 21713.79
Итоги по смете:
Итого | [8 empty] | 391134.1 |  |  |  |  | 400.57 |  | 89.65
Непредвиденные затраты 2% | [8 empty] | 7822.68
Итого с непредвиденными | [8 empty] | 398956.78
НДС 18% | [8 empty] | 71812.22
ВСЕГО по смете | [8 empty] | 470769 |  |  |  |  | 400.57 |  | 89.65
Составил
Проверил