## Локальная смета
| СОГЛАСОВАНО: | [11 empty] | УТВЕРЖДАЮ:
| _____________________________ | [11 empty] | __________________________
| " _____ " ________________ 200_ г. | [11 empty] | "____" ______________200_ г.
МУЗ ГДКБ №1, ул.Бушмакина,19
(наименование стройки)
ЛОКАЛЬНЫЙ СМЕТНЫЙ РАСЧЕТ №
(локальная смета)
|  | на | капремонт электроосвещения ПИТ
(наименование работ и затрат, наименование объекта)
Основание:
|  |  | Сметная стоимость ___________________________________________________________ | [5 empty] | ___________________________365599,95 |  | руб.
|  |  | строительных работ ___________________________________________________________ | [5 empty] | ___________________________________________________________85052,76 |  | руб.
|  |  | монтажных работ ___________________________________________________________ | [5 empty] | ___________________________________________________________218702,6 |  | руб.
|  |  | Средства на оплату труда ___________________________________________________________ | [5 empty] | ___________________________65427,31 |  | руб.
|  |  | Сметная трудоемкость ___________________________________________________________ | [5 empty] | ___________________________________________________________686,03 |  | чел.час
Составлен(а) в текущих (прогнозных) ценах по состоянию на 3 кв 2008 г.
№ пп | Обоснование | Наименование | Ед. изм. | Кол. | Стоимость единицы, руб. |  |  |  | Общая стоимость, руб. |  |  |  | Т/з осн. раб.на ед. | Т/з осн. раб. Всего | Т/з мех. на ед. | Т/з мех. Всего
[5 empty] | Всего | В том числе |  |  | Всего | В том числе
[6 empty] | Осн.З/п | Эк.Маш | З/пМех |  | Осн.З/п | Эк.Маш | З/пМех
1 | 2 | 3 | 4 | 5 | 6 | 7 | 8 | 9 | 10 | 11 | 12 | 13 | 14 | 15 | 16 | 17
Раздел 1. Монтаж
1 | ТЕРм08-03-594-01 | Светильники с люминесцентными лампами отдельно устанавливаемый на штырях с количеством ламп в светильнике: 1 | 100 шт. | 0.05 | 5392.83 | 1239.92 | 1479.8 | 607.46 | 269.64 | 62 | 73.99 | 30.37 | 88 | 4.4 | 34.6 | 1.73
2 | СЦМ-546-0601-6 | Светильник люминесцентный 1х40 | шт | 5 | 117.03 |  |  |  | 585.15
3 | СЦМ-500-9008-2 | Лампы люминесцентные ртутные низкого давления типа: ЛБ, ЛД, ЛДЦ, ЛТВ, ЛБХ 40 | 10 шт | 0.5 | 97.27 |  |  |  | 48.64
4 | СЦМ-500-9008-4 | Стартеры для люминесцентных ламп тип 80С-220 | 10 шт | 0.5 | 22.61 |  |  |  | 11.31
5 | ТЕР46-03-011-01 | Пробивка в кирпичных стенах борозд площадью сечения до 20 см2 | 100 м борозд | 11.33 | 845.12 | 204.41 | 640.71 | 55.54 | 9575.21 | 2315.97 | 7259.24 | 629.27 | 15.64 | 177.2 | 4.06 | 46
6 | ТЕР46-03-017-05 | Заделка отверстий, гнезд и борозд в стенах и перегородках бетонных площадью до 0,1 м2 | 1 м3 заделки | 1,133 11,33*0,1 | 1869.79 | 865.78 | 31.6 |  | 2118.47 | 980.93 | 35.8 |  | 75.22 | 85.22 | 0.4 | 0.45
7 | ТЕРм08-02-403-03 | Провода групповых осветительных сетей. Провод в защитной оболочке или кабель двух-трехжильные: под штукатурку по стенам или в бороздах | 100 м | 11.33 | 2427.64 | 495.06 | 188.52 | 96.31 | 27505.16 | 5609.03 | 2135.93 | 1091.19 | 37 | 419.21 | 5.27 | 59.71
40 | СЦМ-501-0586-69 | Кабели силовые на напряжение 660 В с медными жилами с поливинилхлоридной изоляцией и оболочкой марки ВВГ 3х1.5 мм2 | 1000 м | 0.49 | 5100.26 |  |  |  | 2499.13
41 | текущие цены | Кабели силовые на напряжение 660 В с медными жилами с поливинилхлоридной изоляцией и оболочкой марки ВВГнг 3х2.5 мм2 | 1000 м | 0,643 0,143+0,500 | 5316.57 |  |  |  | 3418.55
Раздел 2.
Итого прямые затраты по смете в ценах 2001г. | [8 empty] | 46031.26 | 8967.93 | 9504.96 | 1750.83 |  | 686.03 |  | 107.89
Итого прямые затраты по смете с учетом коэффициентов к итогам | [8 empty] | 212615.11 | 54740.25 | 37306.99 | 10687.06 |  | 686.03 |  | 107.89
В том числе, справочно:
Пересчет в цены 2008г. 3 кв ОЗП=6,104; ЭМ-ЗПМ=3,433; ЗПМ=6,104; МАТ=4,375 (Поз. 36-37, 1-35, 38-45) | [8 empty] | 166583.85 | 45772.31 | 27802.03 | 8936.24
Накладные расходы | [8 empty] | 58426.59
В том числе, справочно:
95%*0,94 ФОТ (от 65427,31) (Поз. 36-37, 1-35, 38-45) | [8 empty] | 58426.59
Сметная прибыль | [8 empty] | 32713.66
В том числе, справочно:
50% ФОТ (от 65427,31) (Поз. 36-37, 1-35, 38-45) | [8 empty] | 32713.66
Итоги по смете:
Итого | [8 empty] | 303755.36 |  |  |  |  | 686.03 |  | 107.89
Непредвиденные затраты 2% | [8 empty] | 6075.11
Итого с непредвиденными | [8 empty] | 309830.47
НДС 18% | [8 empty] | 55769.48
ВСЕГО по смете | [8 empty] | 365599.95 |  |  |  |  | 686.03 |  | 107.89
Составил
Проверил