## Локальная смета
| СОГЛАСОВАНО: | [11 empty] | УТВЕРЖДАЮ:
| _____________________________ | [11 empty] | __________________________
| " _____ " ________________ 200_ г. | [11 empty] | "____" ______________200_ г.
МУЗ ГДКБ №1, ул.Бушмакина,19
(наименование стройки)
ЛОКАЛЬНЫЙ СМЕТНЫЙ РАСЧЕТ №
(локальная смета)
|  | на | капремонт ПИТ - устройство светильников с лампами накаливания
(наименование работ и затрат, наименование объекта)
Основание:
|  |  | Сметная стоимость ___________________________________________________________ | [5 empty] | ___________________________496672,36 |  | руб.
|  |  | строительных работ ___________________________________________________________ | [5 empty] | ___________________________________________________________109074,69 |  | руб.
|  |  | монтажных работ ___________________________________________________________ | [5 empty] | ___________________________________________________________303580,98 |  | руб.
|  |  | Средства на оплату труда ___________________________________________________________ | [5 empty] | ___________________________88850,07 |  | руб.
|  |  | Сметная трудоемкость ___________________________________________________________ | [5 empty] | ___________________________________________________________924,01 |  | чел.час
Составлен(а) в текущих (прогнозных) ценах по состоянию на 3 кв _2008 г.
№ пп | Обоснование | Наименование | Ед. изм. | Кол. | Стоимость единицы, руб. |  |  |  | Общая стоимость, руб. |  |  |  | Т/з осн. раб.на ед. | Т/з осн. раб. Всего | Т/з мех. на ед. | Т/з мех. Всего
[5 empty] | Всего | В том числе |  |  | Всего | В том числе
[6 empty] | Осн.З/п | Эк.Маш | З/пМех |  | Осн.З/п | Эк.Маш | З/пМех
1 | 2 | 3 | 4 | 5 | 6 | 7 | 8 | 9 | 10 | 11 | 12 | 13 | 14 | 15 | 16 | 17
Раздел 1. Монтаж
1 | ТЕРм08-03-593-06 | Светильник для ламп накаливания потолочный или настенный: с креплением винтами для помещений с нормальными условиями среды одноламповый | 100 шт. | 0.28 | 5856.75 | 1244.15 | 1866.77 | 804.31 | 1639.89 | 348.36 | 522.7 | 225.21 | 88.3 | 24.72 | 45.1 | 12.63
2 | СЦМ-546-0601-76 | Светильник накаливания НПО-22-100 | шт | 28 | 66.39 |  |  |  | 1858.92
3 | СЦМ-546-0051 | Лампы накаливания электрические осветительные общего назначения биспиральные тип БK220-230-100 | 10 шт | 2.8 | 21.3 |  |  |  | 59.64
4 | ТЕРм08-03-591-05 | Выключатель: двухклавишный утопленного типа при скрытой проводке | 100 шт. | 0.04 | 549.63 | 462.15 | 9.26 | 0.74 | 21.99 | 18.49 | 0.37 | 0.03 | 32.8 | 1.31 | 0.08
5 | текущие цены | Выключатель 2-х клавишный для скрытой проводки | шт | 4 | 6.4 |  |  |  | 25.6
6 | ТЕРм08-03-591-02 | Выключатель: одноклавишный утопленного типа при скрытой проводке | 100 шт. | 0.74 | 541.18 | 453.7 | 9.26 | 0.74 | 400.47 | 335.74 | 6.85 | 0.55 | 32.2 | 23.83 | 0.08 | 0.06
7 | СЦМ-545-1201 | Выключатель одноклавишный для скрытой проводки | шт | 74 | 8.5 |  |  |  | 629
8 | ТЕР46-03-011-01 | Пробивка в кирпичных стенах борозд площадью сечения до 20 см2 | 100 м борозд | 14.53 | 845.12 | 204.41 | 640.71 | 55.54 | 12279.59 | 2970.08 | 9309.51 | 807 | 15.64 | 227.25 | 4.06 | 58.99
9 | ТЕР46-03-017-05 | Заделка отверстий, гнезд и борозд в стенах и перегородках бетонных площадью до 0,1 м2 | 1 м3 заделки | 1,453 14,53*0,1 | 1869.79 | 865.78 | 31.6 |  | 2716.8 | 1257.98 | 45.91 |  | 75.22 | 109.29 | 0.4 | 0.58
10 | ТЕРм08-02-403-03 | Провода групповых осветительных сетей. Провод в защитной оболочке или кабель двух-трехжильные: под штукатурку по стенам или в бороздах | 100 м | 14.53 | 2427.64 | 495.06 | 188.52 | 96.31 | 35273.61 | 7193.22 | 2739.2 | 1399.38 | 37 | 537.61 | 5.27 | 76.57
11 | СЦМ-501-0586-69 | Кабели силовые на напряжение 660 В с медными жилами с поливинилхлоридной изоляцией и оболочкой марки ВВГ 3х1.5 мм2 | 1000 м | 0.726 | 5100.26 |  |  |  | 3702.79
12 | текущие цены | Кабели силовые на напряжение 660 В с медными жилами с поливинилхлоридной изоляцией и оболочкой марки ВВГнг 3х2.5 мм2 | 1000 м | 0.727 | 5316.57 |  |  |  | 3865.15
Итого прямые затраты по смете в ценах 2001г. | [8 empty] | 62473.45 | 12123.87 | 12624.54 | 2432.17 |  | 924.01 |  | 148.83
Итого прямые затраты по смете с учетом коэффициентов к итогам | [8 empty] | 288887.52 | 74004.1 | 49836.37 | 14845.97 |  | 924.01 |  | 148.83
Накладные расходы | [8 empty] | 79343.11
Сметная прибыль | [8 empty] | 44425.04
Итоги по смете:
Итого Строительные работы | [8 empty] | 109074.69 |  |  |  |  | 336.54 |  | 59.57
Итого Монтажные работы | [8 empty] | 303580.98 |  |  |  |  | 587.47 |  | 89.26
Итого | [8 empty] | 412655.67 |  |  |  |  | 924.01 |  | 148.83
В том числе:
Материалы | [8 empty] | 165047.05
Машины и механизмы | [8 empty] | 49836.37
ФОТ | [8 empty] | 88850.07
Накладные расходы | [8 empty] | 79343.11
Сметная прибыль | [8 empty] | 44425.04
Непредвиденные затраты 2% | [8 empty] | 8253.11
Итого с непредвиденными | [8 empty] | 420908.78
НДС 18% | [8 empty] | 75763.58
ВСЕГО по смете | [8 empty] | 496672.36 |  |  |  |  | 924.01 |  | 148.83
Составил
Проверил