## Локальная смета
| СОГЛАСОВАНО: | [11 empty] | УТВЕРЖДАЮ:
| _____________________________ | [11 empty] | __________________________
| " _____ " ________________ 2008 г. | [11 empty] | "____" ______________2008 г.
Здание МДОУ "Детский сад № 226" по адресу: г. Пермь, ул. Танкистов, 66
(наименование стройки)
ЛОКАЛЬНЫЙ СМЕТНЫЙ РАСЧЕТ № 9-1
(локальная смета)
|  | на | капитальный ремонт системы вентиляции пищеблока
(наименование работ и затрат, наименование объекта)
Основание: МК-3/25.08 Р-ОВ, ЭМ
|  |  | Сметная стоимость _______________________________________________________________________________________________ | [5 empty] | ___________________________368893,39 |  | руб.
|  |  | строительных работ _______________________________________________________________________________________________ | [5 empty] | _______________________________________________________________________________________________155,892 |  | тыс.руб.
|  |  | монтажных работ _______________________________________________________________________________________________ | [5 empty] | _______________________________________________________________________________________________147,041 |  | тыс.руб.
|  |  | прочих _______________________________________________________________________________________________ | [5 empty] | _______________________________________________________________________________________________9,689 |  | тыс.руб.
|  |  | Средства на оплату труда _______________________________________________________________________________________________ | [5 empty] | ___________________________30,231 |  | тыс.руб.
|  |  | Сметная трудоемкость _______________________________________________________________________________________________ | [5 empty] | _______________________________________________________________________________________________298,79 |  | чел.час
Составлен в ценах по состоянию на 3-й квартал 2008 г.
№ пп | Обоснование | Наименование | Ед. изм. | Кол. | Стоимость единицы, руб. |  |  |  | Общая стоимость, руб. |  |  |  | Т/з осн. раб.на ед. | Т/з осн. раб. Всего | Т/з мех. на ед. | Т/з мех. Всего
[5 empty] | Всего | В том числе |  |  | Всего | В том числе
[6 empty] | Осн.З/п | Эк.Маш | З/пМех |  | Осн.З/п | Эк.Маш | З/пМех
1 | 2 | 3 | 4 | 5 | 6 | 7 | 8 | 9 | 10 | 11 | 12 | 13 | 14 | 15 | 16 | 17
Раздел 1. Монтаж системы вентиляции П2
1 | ТЕР20-06-002-01 | Установка камер приточных типовых без секции орошения производительностью: до 10 тыс.м3/час | 1 камера | 1 | 951.7 | 571.29 | 124.26 | 3.46 | 951.7 | 571.29 | 124.26 | 3.46 | 43.71 | 43.71 | 0.55 | 0.55
2 | ТЕР20-02-006-01 | Установка заслонок воздушных и клапанов воздушных КВК с электрическим приводом диаметром: до 250 мм | 1 шт. | 1 | 1424.17 | 20.8 | 2.36 |  | 1424.17 | 20.8 | 2.36 |  | 1.63 | 1.63 | 0.01 | 0.01
3 | ТЕР20-02-003-05 | Установка решеток жалюзийных стальных: регулирующих (РР) номер 1 размер 100х200 мм | 1 решетка | 5 | 90.27 | 14.93 | 2.44 |  | 451.35 | 74.65 | 12.2 |  | 1.17 | 5.85 | 0.01 | 0.05
4 | ТЕР20-02-002-01 | Установка решеток жалюзийных площадью в свету: до 0,5 м2 | 1 решетка | 1 | 83.91 | 18.63 | 2.44 |  | 83.91 | 18.63 | 2.44 |  | 1.46 | 1.46 | 0.01 | 0.01
5 | ТЕР20-01-001-30 | Прокладка воздуховодов класса Н (нормальные) из оцинкованной стали толщиной: 0,7 мм, периметром 900 мм | 100 м2 поверхности возд-дов | 0.068 | 30712.97 | 1914.98 | 113.41 | 6.45 | 2088.48 | 130.22 | 7.71 | 0.44 | 153.69 | 10.45 | 1.02 | 0.07
6 | ТЕР20-01-001-22 | Прокладка воздуховодов класса Н (нормальные) из оцинкованной стали толщиной: 0,5 мм, диаметром до 200 мм | 100 м2 поверхности возд-дов | 0.005 | 30888.16 | 2091.54 | 140.55 | 8.17 | 154.44 | 10.46 | 0.7 | 0.04 | 167.86 | 0.84 | 1.3 | 0.01
7 | ТЕР26-01-018-01 прим. | Изоляция трубопроводов изделиями "Аэрофлекс": рулонными КОЭФ. К ПОЗИЦИИ: Без стоимости мат-лов МАТ=0 | 10 м2 поверхности | 0.28 | 127.27 | 93.98 | 33.29 |  | 35.64 | 26.32 | 9.32 |  | 6.67 | 1.87 | 0.43 | 0.12
8 | СЦМ-300-0475 | Крепления для воздуховодов | т | 0.0006 | 8430.99 |  |  |  | 5.06
Раздел 2. Монтаж системы вентиляции В2
9 | ТЕР20-03-001-01 | Установка вентиляторов радиальных массой: до 0,05 т | 1 вентилятор | 1 | 273.95 | 79.46 | 8.69 | 0.16 | 273.95 | 79.46 | 8.69 | 0.16 | 6.54 | 6.54 | 0.02 | 0.02
10 | ТЕР20-02-004-02 | Установка клапанов обратных диаметром: до 560 мм | 1 клапан | 1 | 1548.54 | 16.14 | 2.23 |  | 1548.54 | 16.14 | 2.23 |  | 1.28 | 1.28 | 0.01 | 0.01
11 | ТЕР20-02-003-05 | Установка решеток жалюзийных стальных: регулирующих (РР) номер 1 размер 100х200 мм | 1 решетка | 5 | 90.27 | 14.93 | 2.44 |  | 451.35 | 74.65 | 12.2 |  | 1.17 | 5.85 | 0.01 | 0.05
12 | ТЕР20-02-011-01 | Установка зонтов над оборудованием | 1 м2 поверхности зонта | 4.71 | 356.4 | 13.38 | 4.05 |  | 1678.64 | 63.02 | 19.08 |  | 1 | 4.71 | 0.04 | 0.19
13 | СЦМ-300-9520-11 | Шиберы в обечайке из листовой углеродистой и сортовой стали прямоугольные, периметром до 600мм | шт | 1 | 212.09 |  |  |  | 212.09
14 | ТЕР20-01-002-09 | Прокладка воздуховодов класса П (плотные) из листовой стали толщиной: 0,7 мм, периметром 900 мм | 100 м2 поверхности возд-дов | 0.116 | 25832.43 | 1914.98 | 113.41 | 6.45 | 2996.56 | 222.14 | 13.16 | 0.75 | 153.69 | 17.83 | 1.02 | 0.12
15 | ТЕР20-01-002-10 | Прокладка воздуховодов класса П (плотные) из листовой стали толщиной: 0,7 мм, периметром от 1100 до 1600 мм | 100 м2 поверхности возд-дов | 0.1427 | 24867.16 | 1656.93 | 106.16 | 5.97 | 3548.54 | 236.44 | 15.15 | 0.85 | 132.98 | 18.98 | 0.95 | 0.14
16 | ТЕР20-01-002-25 | Прокладка воздуховодов класса П (плотные) из оцинкованной стали толщиной: 0,5 мм, периметром до 600 мм | 100 м2 поверхности возд-дов | 0.114 | 34760.36 | 2091.54 | 140.55 | 8.17 | 3962.68 | 238.44 | 16.02 | 0.93 | 167.86 | 19.14 | 1.3 | 0.15
17 | ТЕР20-02-009-04 | Установка зонтов над шахтами из листовой стали круглого сечения диаметром: 400 мм | 1 зонт | 1 | 201.69 | 9.67 | 2.12 |  | 201.69 | 9.67 | 2.12 |  | 0.74 | 0.74 | 0.01 | 0.01
18 | СЦМ-300-0475 | Крепления для воздуховодов | т | 0.0006 | 8430.99 |  |  |  | 5.06
Раздел 3. Пусконаладочные работы
19 | ТЕРп03-01-004-02 | Установка теплообменная с количеством нагревателей: до 3 | 1 установка | 1 | 167.47 | 167.47 |  |  | 167.47 | 167.47 |  |  | 9 | 9
20 | ТЕРп03-01-002-01 | Вентилятор осевой с входными элементами сети, установленный в воздуховоде, шахте, проеме, или крышечного типа, №: 4-8 | 1 устройство | 1 | 93.04 | 93.04 |  |  | 93.04 | 93.04 |  |  | 5 | 5
21 | ТЕРп03-01-011-05 | Регулировочно-запорное устройство: клапан обратный | 1 устройство | 1 | 53.89 | 53.89 |  |  | 53.89 | 53.89 |  |  | 2.8 | 2.8
22 | ТЕРп03-01-022-01 | Сети систем вентиляции при количестве сечений до: 5 | 1 вентил. сеть | 2 | 192.46 | 192.46 |  |  | 384.92 | 384.92 |  |  | 10 | 20
23 | ТЕРп01-04-001-01 | Защита прямого действия с реле: одним | компл. | 1 | 90 | 90 |  |  | 90 | 90 |  |  | 5 | 5
Раздел 4. Пробивка отверстий
24 | ТЕР46-03-007-03 | Пробивка проемов в конструкциях из кирпича | 1 м3 | 0.015 | 557.79 | 156.95 | 400.84 | 34.75 | 8.37 | 2.35 | 6.02 | 0.52 | 12.3 | 0.18 | 2.54 | 0.04
25 | ТЕРр69-02-01 | Сверление отверстий в кирпичных стенах электроперфоратором: толщина стен 0,5 кирпича с диаметром отверстия до 20 мм | 100 отверстий | 0.01 | 83.74 | 66.7 | 17.04 |  | 0.84 | 0.67 | 0.17 |  | 5.49 | 0.05
26 | ТЕРр69-02-02 | Сверление отверстий в кирпичных стенах электроперфоратором: добавлять на каждые 0,5 кирпича толщины стен КОЭФ. К ПОЗИЦИИ: На толщ. стены К=2 | 100 отверстий | 0.01 | 161.08 | 128.3 | 32.78 |  | 1.61 | 1.28 | 0.33 |  | 10.56 | 0.11
27 | ТЕРр69-02-03 | Сверление отверстий в кирпичных стенах электроперфоратором: добавлять на каждые 10 мм диаметра свыше 20 мм КОЭФ. К ПОЗИЦИИ: На величину отверстия К=20 | 100 отверстий | 0.01 | 1925.4 | 1533.4 | 392 |  | 19.25 | 15.33 | 3.92 |  | 126.2 | 1.26
28 | ТЕРр69-04-02 прим. | Заделка отверстий в местах прохода воздуховодов в перегородках и стенах | 100 отверстий | 0.02 | 1041.14 | 844.91 | 0.81 | 0.27 | 20.82 | 16.9 | 0.02 | 0.01 | 69.54 | 1.39 | 0.02
Раздел 5. Электромонтажные работы
Монтаж низковольтных комплектных устройств, поставляемых Заказчиком
29 | ТЕРм08-03-572-03 | Распределительный пункт (шкаф), устанавливаемый на стене | шт. | 1 | 281.53 | 32.69 | 30.94 | 1.84 | 281.53 | 32.69 | 30.94 | 1.84 | 2.32 | 2.32 | 0.2 | 0.2
30 | ТЕРм08-03-526-02 | Автомат одно-, двух-, трехполюсный, устанавливаемый на конструкции на стене или колонне, на ток, А, до: 100 | шт. | 1 | 326.74 | 31.39 | 2.77 | 0.09 | 326.74 | 31.39 | 2.77 | 0.09 | 2.32 | 2.32 | 0.01 | 0.01
31 | ТЕРм08-03-526-01 | Автомат одно-, двух-, трехполюсный, устанавливаемый на конструкции на стене или колонне, на ток, А, до: 25 | шт. | 3 | 288.32 | 21.11 | 1.85 | 0.04 | 864.96 | 63.33 | 5.55 | 0.12 | 1.56 | 4.68 | 0.004 | 0.01
32 | ТЕРм08-03-573-04 | Шкаф управления навесной, высота, ширина и глубина, мм, до: 600х600х350 | шт. | 1 | 86.93 | 33.39 | 50.04 | 4.3 | 86.93 | 33.39 | 50.04 | 4.3 | 2.37 | 2.37 | 0.36 | 0.36
33 | ТЕРм10-04-030-02 | Дополнительная установка деталей на пультах и панелях. Реле | шт. | 1 | 6.46 | 6.46 |  |  | 6.46 | 6.46 |  |  | 0.5 | 0.5
34 | СЦМ-549-3015-15 | Реле дифференциальное | шт | 1 | 845 |  |  |  | 845
35 | ТЕРм08-01-053-01 прим. | Трансформаторный регулятор скорости | шт. | 1 | 92.97 | 33.24 | 12.34 | 1.09 | 92.97 | 33.24 | 12.34 | 1.09 | 2.43 | 2.43 | 0.1 | 0.1
Монтаж кабельных изделий
36 | ТЕРм08-02-148-01 | Кабели до 35 кв в проложенных трубах, блоках и коробах, масса 1 м, кг, до: 1 | 100 м кабеля | 3.12 | 754.14 | 169.63 | 512.24 | 54.33 | 2352.92 | 529.25 | 1598.19 | 169.51 | 12.4 | 38.69 | 3.78 | 11.79
37 | СЦМ-501-0586-96 | Кабели силовые на напряжение 1000 В с медными жилами с поливинилхлоридной изоляцией и оболочкой марки ВВГ 3х1.5 мм2 | 1000 м | 0.087 | 6724.99 |  |  |  | 585.07
38 | СЦМ-501-0586-107 | Кабели силовые на напряжение 1000 В с медными жилами с поливинилхлоридной изоляцией и оболочкой марки ВВГ 4х2.5 мм2 | 1000 м | 0.045 | 9439.36 |  |  |  | 424.77
39 | СЦМ-501-0586-109 | Кабели силовые на напряжение 1000 В с медными жилами с поливинилхлоридной изоляцией и оболочкой марки ВВГ 4х4 мм2 | 1000 м | 0.01 | 14057.25 |  |  |  | 140.57
40 | СЦМ-501-0586-117 | Кабели силовые на напряжение 1000 В с медными жилами с поливинилхлоридной изоляцией и оболочкой марки ВВГ 4х25 мм2 | 1000 м | 0.015 | 114107.4 |  |  |  | 1711.61
41 | СЦМ-503-0001 | Кабели контрольные с медными жилами с поливинилхлоридной изоляцией и оболочкой марки КВВГ 4х0.75 мм2 | 1000 м | 0.02 | 3504.05 |  |  |  | 70.08
42 | СЦМ-503-0002 | Кабели контрольные с медными жилами с поливинилхлоридной изоляцией и оболочкой марки КВВГ 5х0.75 мм2 | 1000 м | 0.04 | 5819.48 |  |  |  | 232.78
43 | СЦМ-503-0005 | Кабели контрольные с медными жилами с поливинилхлоридной изоляцией и оболочкой марки КВВГ 14х0.75 мм2 | 1000 м | 0.045 | 12904.51 |  |  |  | 580.7
Монтаж электроустановочных изделий
44 | ТЕРм08-02-409-01 | Труба гофрированная по установленным конструкциям, по стенам с креплением скобами, диаметр, мм, до: 25 | 100 м | 2 | 2143.17 | 318.44 | 631.8 | 292.43 | 4286.34 | 636.88 | 1263.6 | 584.86 | 23.8 | 47.6 | 16 | 32
45 | СЦМ-300-1380 | Трубки защитные гофрированные | м | 200 | 5.5 |  |  |  | 1100
Изделия "ГЭМ"
46 | ТЕРм08-03-494-01 | Наконечник медный, сечением, мм2, до: 360 | 100 шт. | 0.08 | 10866.76 | 1465.36 | 160.35 | 1.65 | 869.34 | 117.23 | 12.83 | 0.13 | 104 | 8.32 | 0.18 | 0.01
47 | СЦМ-111-0118 прим. | Наконечники кабельные медные | шт. | 8 | 5.53 |  |  |  | 44.24
Прокат черных металлов
48 | ТЕРм08-02-472-06 | Проводник заземляющий открыто по строительным основаниям из полосовой стали, сечение, мм2: 100 | 100 м | 0.08 | 2059 | 254.22 | 77.97 | 3.49 | 164.72 | 20.34 | 6.24 | 0.28 | 19 | 1.52 | 0.38 | 0.03
49 | ТЕРм08-02-407-03 | Труба стальная по установленным конструкциям, по стенам с креплением скобами, диаметр, мм, до: 50 | 100 м | 0.05 | 3421.7 | 634.21 | 1371.74 | 582.83 | 171.09 | 31.71 | 68.59 | 29.14 | 47.4 | 2.37 | 32.6 | 1.63
50 | СЦМ-103-0018 | Трубы водогазопроводные стальные Д 50 х3.5 мм | м | 5 | 35.02 |  |  |  | 175.1
Раздел 6. Стоимость материалов в текущих ценах
51 | Прайс-лист | Приточная установка CAU-800/1-9,0/3 L=552м3/ч, N=0,23кВт | компл. | 1 | 28093.62 |  |  |  | 28093.62
52 | Прайс-лист | "Aeroflex" в рулонах, толщина изоляции 25 мм | м2 | 3.08 | 849.27 |  |  |  | 2615.75
53 | Прайс-лист | Вентилятор канальный RK 500х300 В3, L=1598м3/ч, N=0,720кВт | компл. | 1 | 14332.19 |  |  |  | 14332.19
54 | Прайс-лист | EkinoxeNX Шк.нав. 3x12м(пр.дв) | шт | 1 | 2725.93 |  |  |  | 2725.93
55 | Прайс-лист | EkinoxeNX Замок с кл.д/шк.12м | шт | 1 | 7726.25 |  |  |  | 7726.25
56 | Прайс-лист | Заглушка бел. 13мод. | шт | 1 | 36.75 |  |  |  | 36.75
57 | Прайс-лист | Дист.выкл.автоматов110-415В 1М | шт | 1 | 873.47 |  |  |  | 873.47
58 | Прайс-лист | Мод.расп.бл.4пх 7 контк.100А | шт | 1 | 379.84 |  |  |  | 379.84
59 | Прайс-лист | DX ВА 3п C50 6000A 10кА | шт | 1 | 1156.01 |  |  |  | 1156.01
60 | Прайс-лист | DXАВДТ4п 30мА C25(A)6000А 10кА | шт | 1 | 2500.14 |  |  |  | 2500.14
61 | Прайс-лист | DX ВА 2п C02 6000A 10кА | шт | 1 | 678.39 |  |  |  | 678.39
62 | Прайс-лист | Блок УЗО мод. 30мА Тип А 2П 32А макс. | шт | 1 | 4629.36 |  |  |  | 4629.36
63 | Прайс-лист | DX ВА 4п C03 6000А 10кА | шт | 1 | 1486.32 |  |  |  | 1486.32
64 | Прайс-лист | УЗО 4Р 30мА Тип А 32А макс | шт | 1 | 5844.12 |  |  |  | 5844.12
65 | Прайс-лист | Шина Зeмл. 30 Отвeр. | шт | 1 | 123.38 |  |  |  | 123.38
66 | Прайс-лист | Модуль управления АБК-Э-ПП-1-0.15-5 | шт | 1 | 16305.1 |  |  |  | 16305.1
67 | Прайс-лист | Пятиступенчатый трансформатор с ручной регулировкой (с защитой электродвигателя) RTRD 2 | шт | 1 | 10065.26 |  |  |  | 10065.26
68 | Прайс-лист | Кабели силовые на напряжение 1000 В с медными жилами с поливинилхлоридной изоляцией и оболочкой марки ВВГ 5х1.5 мм2 | 1000 м | 0.05 | 25226.03 |  |  |  | 1261.3
Итого прямые затраты по смете в ценах 2001г. | [8 empty] | 137161.16 | 4154.09 | 3309.19 | 798.52 |  | 298.79 |  | 47.69
Итого прямые затраты по смете с учетом коэффициентов к итогам | [8 empty] | 265966.1 | 25356.56 | 13493.3 | 4874.16 |  | 298.79 |  | 47.69
В том числе, справочно:
В ценах 3-го кв. 2008 г. (ФГУ ФЛЦ) ОЗП=6,104; ЭМ-ЗПМ=3,433; ЗПМ=6,104; МАТ=4,375 | [8 empty] | 128804.94 | 21202.48 | 10184.11 | 4075.65
Накладные расходы | [8 empty] | 27650.54
В том числе, справочно:
65%*0,94 ФОТ (от 4818,01) (Поз. 19-23) | [8 empty] | 2943.81
78%*0,94 ФОТ (от 208,69) (Поз. 25-28) | [8 empty] | 153.01
92%*0,94 ФОТ (от 39,43) (Поз. 33-34) | [8 empty] | 34.1
95%*0,94 ФОТ (от 14166,22) (Поз. 29-32, 35-50, 54-68) | [8 empty] | 12650.43
100%*0,94 * 0,9 ФОТ (от 160,66) (Поз. 7, 52) | [8 empty] | 135.92
110%*0,94 * 0,9 ФОТ (от 17,51) (Поз. 24) | [8 empty] | 16.29
128%*0,94 * 0,9 ФОТ (от 10820,2) (Поз. 1-6, 8-18, 51, 53) | [8 empty] | 11716.98
Сметная прибыль | [8 empty] | 19004.88
В том числе, справочно:
40% ФОТ (от 4818,01) (Поз. 19-23) | [8 empty] | 1927.2
50% ФОТ (от 208,69) (Поз. 25-28) | [8 empty] | 104.35
65% ФОТ (от 14205,65) (Поз. 29-32, 35-50, 54-68, 33-34) | [8 empty] | 9233.67
70%*0,85 ФОТ (от 178,17) (Поз. 7, 52, 24) | [8 empty] | 106.01
83%*0,85 ФОТ (от 10820,2) (Поз. 1-6, 8-18, 51, 53) | [8 empty] | 7633.65
Итоги по смете:
Итого Строительные работы | [8 empty] | 155891.6 |  |  |  |  | 143.87 |  | 1.55
Итого Монтажные работы | [8 empty] | 147040.9 |  |  |  |  | 113.12 |  | 46.14
Итого Прочие затраты | [8 empty] | 9689.02 |  |  |  |  | 41.8
Итого | [8 empty] | 312621.52 |  |  |  |  | 298.79 |  | 47.69
В том числе:
Материалы | [8 empty] | 227116.24
Машины и механизмы | [8 empty] | 13493.3
ФОТ | [8 empty] | 30230.72
Накладные расходы | [8 empty] | 27650.54
Сметная прибыль | [8 empty] | 19004.88
Итого | [8 empty] | 312621.52
НДС 18% | [8 empty] | 56271.8736
ВСЕГО по смете | [8 empty] | 368893.3936 |  |  |  |  | 298.79 |  | 47.69
Составил: ________________ /Онорина Н.В./
Проверил: ________________ /Чумаков В.И./