## Локальная смета
СОГЛАСОВАНО: | [8 empty] | УТВЕРЖДАЮ:
Приложение №1
_____________________________ | [8 empty] | _______________________________
" _____ " ________________ 200_ г. | [8 empty] | "______ " _______________200_ г.
МОУ "СОШ № 9" г.Перми
(наименование стройки)
ЛОКАЛЬНО СМЕТНЫЙ РАСЧЕТ № 1
(локальная смета)
| на | приточную систему П-4
(наименование работ и затрат, наименование объекта)
|  | Сметная стоимость строительных работ _______________________________________________________________________________________________ |  | ___________________________296859,68 |  | руб.
|  | Средства на оплату труда _______________________________________________________________________________________________ |  | ___________________________3162 |  | руб.
|  | Сметная трудоемкость _______________________________________________________________________________________________ |  | _______________________________________________________________________________________________46,72 |  | чел.час
Составлен(а) в текущих (прогнозных) ценах по состоянию на 2 кв.2008 г.
№ пп | Обоснование | Наименование | Ед. изм. | Кол. | Стоимость единицы, руб. |  |  |  | Общая стоимость, руб.
[5 empty] | Всего | В том числе |  |  | Всего | В том числе
[6 empty] | Осн.З/п | Эк.Маш. | З/пМех |  | Осн.З/п | Эк.Маш. | З/пМех
1 | 2 | 3 | 4 | 5 | 6 | 7 | 8 | 9 | 10 | 11 | 12 | 13
Раздел 1. Новый Раздел
39 | ТЕР20-04-001-01 | Монтаж приточной установки | 1 агрегат | 1 | 231.2 | 107.02 | 33.44 | 0.83 | 231 | 107 | 33 | 1
40 | VTS CLIMA 1/10 | Приточная установка VS-30L H/S | шт | 1 | 33200.88 |  |  |  | 33201
41 | То же, 1/11 | Автоматика AS-1R | шт | 1 | 16201.45 |  |  |  | 16201
42 | То же, 1/12 | Опционное оснащение | шт | 1 | 3425.99 |  |  |  | 3426
43 | ТЕР20-02-003-04 | Установка решеток АМН 700*300 | 1 решетка | 1 | 70.33 | 15.68 | 2.56 |  | 70 | 16 | 3
44 | ТЕР20-01-001-31 | Прокладка воздуховодов класса Н (нормальные) из оцинкованной стали толщиной: 0,7 мм, периметром от 1100 до 1600 мм | 100 м2 поверхности воздуховодов | 0.12 | 30462.54 | 1739.78 | 111.47 | 6.27 | 3656 | 209 | 13 | 1
45 | ТЕР20-01-001-32 | Прокладка воздуховодов класса Н (нормальные) из оцинкованной стали толщиной: 0,7 мм, периметром до 2400 мм | 100 м2 поверхности воздуховодов | 0.196 | 30040.15 | 1309.09 | 131.71 | 4.62 | 5888 | 257 | 26 | 1
46 | ТЕР20-01-001-31 | Прокладка воздуховодов класса Н (нормальные) из оцинкованной стали толщиной: 0,7 мм, периметром от 1100 до 1600 мм | 100 м2 поверхности воздуховодов | 0.009 | 30462.54 | 1739.78 | 111.47 | 6.27 | 274 | 16 | 1
47 | ТЕР20-01-001-32 | Прокладка воздуховодов класса Н (нормальные) из оцинкованной стали толщиной: 0,7 мм, периметром до 2400 мм | 100 м2 поверхности воздуховодов | 0.006 | 30040.15 | 1309.09 | 131.71 | 4.62 | 180 | 8 | 1
Итого прямые затраты по смете в ценах 2001г. | [8 empty] | 63127 | 613 | 77 | 3
Итого прямые затраты по смете с учетом коэффициентов к итогам | [8 empty] | 245147 | 3147 | 244 | 15
В том числе, справочно:
Индекс инфляции 2 кв.2008 г. ОЗП=5,133; ЭМ=3,174; ЗПМ=5,133; МАТ=3,872 (Поз. 39-47) | [8 empty] | 182020 | 2534 | 167 | 12
Накладные расходы | [8 empty] | 3805
В том числе, справочно:
128%*0,94 ФОТ (от 3162) (Поз. 39-47) | [8 empty] | 3805
Сметная прибыль | [8 empty] | 2624
В том числе, справочно:
83% ФОТ (от 3162) (Поз. 39-47) | [8 empty] | 2624
Итоги по смете:
Итого Поз. 39-47 | [8 empty] | 63127 | 613 | 77 | 3
Всего с учетом "Индекс инфляции 2 кв.2008 г. ОЗП=5,133; ЭМ=3,174; ЗПМ=5,133; МАТ=3,872" | [8 empty] | 245147 | 3147 | 244 | 15
Накладные расходы 128%*0,94 ФОТ (от 3 162) | [8 empty] | 3805
Сметная прибыль 83% ФОТ (от 3 162) | [8 empty] | 2624
Итого c накладными и см. прибылью | [8 empty] | 251576
В том числе:
Материалы | [8 empty] | 241756
Машины и механизмы | [8 empty] | 244
ФОТ | [8 empty] | 3162
Накладные расходы | [8 empty] | 3805
Сметная прибыль | [8 empty] | 2624
НДС 18% | [8 empty] | 45283.68
ВСЕГО по смете | [8 empty] | 296859.68
Составил