## Локальная смета
Приложение № 3
МОУ "СОШ № 98" г. Пермь
(наименование стройки)
ЛОКАЛЬНЫЙ СМЕТНЫЙ РАСЧЕТ №
(локальная смета)
|  | на | электромонтажные работы: замена силовых и осветительных кабелей
ул. Таймырская, 3
(наименование работ и затрат, наименование объекта)
Основание:
|  |  |  | Сметная стоимость руб. |  |  |  |  | 499 903,24
|  |  |  | Средства на оплату труда руб. |  |  |  |  | 85124.6064
Составлен(а) в текущих (прогнозных) ценах по состоянию на _______200_ г.
№ пп | Обоснование | Наименование | Ед. изм. | Кол. | Стоимость единицы |  |  |  | Общая стоимость |  |  |  | Т/з осн. раб.на ед. | Т/з осн. раб. Всего | Т/з мех. на ед. | Т/з мех. Всего
[5 empty] | Всего | В том числе |  |  | Всего | В том числе
[6 empty] | Осн.З/п | Эк.Маш | З/пМех |  | Осн.З/п | Эк.Маш | З/пМех
1 | 2 | 3 | 4 | 5 | 6 | 7 | 8 | 9 | 10 | 11 | 12 | 13 | 14 | 15 | 16 | 17
Раздел 1. Новый Раздел
1 | ТЕРм08-02-409-01 | Труба винипластовая по установленным конструкциям, по стенам и колоннам с креплением скобами, диаметр, мм, до 25 | 100 м | 16.1 | 2143.17 | 318.44 | 631.8 | 292.43 | 34505.04 | 5126.88 | 10171.98 | 4708.12 | 23.8 | 383.18 | 16 | 257.6
2 | СЦМ-300-9920-1 | Трубки защитные гофрированные диаметром 20 мм | м | 1610 | 4.95 |  |  |  | 7969.5
3 | ТЕРм08-02-412-01 | Затягивание проводов в проложенные трубы и металлические рукава. Провод первый одножильный или многожильный в общей оплетке, суммарное сечение, мм2, до 2,5 | 100 м | 16.1 | 335.62 | 75.06 | 2.31 | 0.18 | 5403.48 | 1208.47 | 37.19 | 2.9 | 5.61 | 90.321 | 0.02 | 0.322
4 | ВТЕРм-08-02-396-59-1 | Прокладка коробов пластмассовых шир. до 40мм | 100м | 4.74 | 324.7 | 218.74 | 19.36 | 1.93 | 1539.08 | 1036.83 | 91.77 | 9.15
5 | ТЕРм08-02-399-01 | Провод в коробах, сечение, мм2, до 6 | 100 м | 4.74 | 277.07 | 47.1 | 57.83 | 28.86 | 1313.31 | 223.25 | 274.11 | 136.8 | 3.52 | 16.6848 | 1.58 | 7.4892
6 | СЦМ-500-9098-1 | Электроплинтус 25*16мм | м | 474 | 5.4 |  |  |  | 2559.6
7 | СЦМ-501-0586-70 | Кабели силовые на напряжение 660 В с медными жилами с поливинилхлоридной изоляцией и оболочкой марки ВВГ 3х2.5 мм2 | 1000м | 0.98 | 7607.16 |  |  |  | 7455.02
8 | СЦМ-501-0586-69 | Кабели силовые на напряжение 660 В с медными жилами с поливинилхлоридной изоляцией и оболочкой марки ВВГ 3х1.5 мм2 | 1000м | 1.104 | 5100.26 |  |  |  | 5630.69
Итого прямые затраты по смете | [8 empty] | 66375.72 | 7595.43 | 10575.05 | 4856.97 |  | 490.19 |  | 265.41
Перевод в текущие цены ОЗП=6,836,ЭМ=3,717,ЗПМ=6,836,МАТ=4,436 | [8 empty] | 238692.51 | 44326.93 | 28732.41 | 28345.28
ИТОГО | [8 empty] | 305068.23 | 51922.36 | 39307.46 | 33202.25 |  | 490.19 |  | 265.41
Итого материалы | [8 empty] | 213838.4
Итого маш. и мех-мы | [8 empty] | 39307.46 |  | 39307.46
Итого ФОТ | [8 empty] | 85124.61 | 51922.36 |  | 33202.25
Накладные расходы 89,30% ФОТ (от 85 124,61) | [8 empty] | 76016.27
Сметная прибыль 50,00% ФОТ (от 85 124,61) | [8 empty] | 42562.3
ИТОГО ПО СМЕТЕ | [8 empty] | 423646.81
НДС 18% | [8 empty] | 76256.43
ВСЕГО ПО СМЕТЕ | [8 empty] | 499903.24
[6 empty] | Составил |  | Л.И. Приходько
Проверил