## Локальная смета
| СОГЛАСОВАНО: | [11 empty] | УТВЕРЖДАЮ:
| _____________________________ | [11 empty] | __________________________
| " _____ " ________________ 200_ г. | [11 empty] | "____" ______________200_ г.
МОУ СОШ №48
(наименование стройки)
ЛОКАЛЬНЫЙ СМЕТНЫЙ РАСЧЕТ №
(локальная смета)
на монтаж системы вентиляции в здании по адресу: ул.Уральская,67.Помещения кухни.
(наименование работ и затрат, наименование объекта)
|  |  | Основание: | [6 empty] | проект
|  |  | Сметная стоимость ___________________________________________________________ | [5 empty] | ___________________________299499,02 |  | руб.
|  |  | строительных работ ___________________________________________________________ | [5 empty] | ___________________________________________________________117258,01 |  | руб.
|  |  | монтажных работ ___________________________________________________________ | [5 empty] | ___________________________________________________________131578 |  | руб.
|  |  | Средства на оплату труда ___________________________________________________________ | [5 empty] | ___________________________12798,64 |  | руб.
|  |  | Сметная трудоемкость ___________________________________________________________ | [5 empty] | ___________________________________________________________177,21 |  | чел.час
Составлен(а) в текущих (прогнозных) ценах по состоянию на _2кв.______2008_ г.
№ пп | Обоснование | Наименование | Ед. изм. | Кол. | Стоимость единицы, руб. |  |  |  | Общая стоимость, руб. |  |  |  | Т/з осн. раб.на ед. | Т/з осн. раб. Всего | Т/з мех. на ед. | Т/з мех. Всего
[5 empty] | Всего | В том числе |  |  | Всего | В том числе
[6 empty] | Осн.З/п | Эк.Маш | З/пМех |  | Осн.З/п | Эк.Маш | З/пМех
1 | 2 | 3 | 4 | 5 | 6 | 7 | 8 | 9 | 10 | 11 | 12 | 13 | 14 | 15 | 16 | 17
Раздел 1. Монтажные работы
П-1
1 | ТЕР20-06-002-01 | Установка камер приточных типовых без секции орошения производительностью: до 10 тыс.м3/час КОЭФ. К ПОЗИЦИИ: Техническая часть сб. 20, п.1.22 ОЗП=1,05; ЭМ=1,05; ЗПМ=1,05; ТЗ=1,05; ТЗМ=1,05 | 1 камера | 1 | 986.48 | 599.85 | 130.47 | 3.63 | 986.48 | 599.85 | 130.47 | 3.63 | 45.8955 | 45.9 | 0.5775 | 0.58
2 | ТЕР20-02-002-01 | Установка решеток жалюзийных площадью в свету: до 0,5 м2 (АНР) КОЭФ. К ПОЗИЦИИ: Новый коэффициент ОЗП=1,05; ЭМ=1,05; ЗПМ=1,05; ТЗ=1,05; ТЗМ=1,05 | 1 решетка | 1 | 84.96 | 19.56 | 2.56 |  | 84.96 | 19.56 | 2.56 |  | 1.533 | 1.53 | 0.0105 | 0.01
3 | ТЕР20-02-006-07 | Установка заслонок воздушных и клапанов воздушных КВР с электрическим или пневматическим приводами периметром: до 1600 мм КОЭФ. К ПОЗИЦИИ: Новый коэффициент ОЗП=1,05; ЭМ=1,05; ЗПМ=1,05; ТЗ=1,05; ТЗМ=1,05 | 1 шт. | 1 | 890.58 | 24.65 | 2.72 |  | 890.58 | 24.65 | 2.72 |  | 1.932 | 1.93 | 0.0105 | 0.01
4 | СЦМ-300-0387 | Клапаны воздушные регулирующие прямоугольного сечения с электрическим приводом МЭО-16/63-0,25Р КВР 400х400 | шт | -1 | 848 |  |  |  | -848
5 | ТЕР20-02-018-01 | Установка вставок гибких к радиальным вентиляторам КОЭФ. К ПОЗИЦИИ: Новый коэффициент ОЗП=1,05; ЭМ=1,05; ЗПМ=1,05; ТЗ=1,05; ТЗМ=1,05 | 1 м2 | 0.125 | 299.65 | 75.23 | 0.81 |  | 37.46 | 9.4 | 0.1 |  | 6.0375 | 0.75 | 0.0105
6 | СЦМ-300-0231 | Вставки гибкие из парусины и сортовой стали | м2 | -0.125 | 217.67 |  |  |  | -27.21
7 | ТЕР20-02-003-10 | Установка решеток жалюзийных стальных: щелевых регулирующих (Р) номер 150 размер 150х150 мм КОЭФ. К ПОЗИЦИИ: Новый коэффициент ОЗП=1,05; ЭМ=1,05; ЗПМ=1,05; ТЗ=1,05; ТЗМ=1,05 | 1 решетка | 15 | 85.72 | 14.33 | 1.29 |  | 1285.86 | 214.99 | 19.37 |  | 1.1235 | 16.85 | 0.0105 | 0.16
8 | ТЕР20-01-001-23 | Прокладка воздуховодов класса Н (нормальные) из оцинкованной стали толщиной: 0,5 мм, периметром до 600 мм КОЭФ. К ПОЗИЦИИ: Новый коэффициент ОЗП=1,05; ЭМ=1,05; ЗПМ=1,05; ТЗ=1,05; ТЗМ=1,05 | 100 м2 поверхности воздуховодов | 0.019 | 31021.76 | 2196.12 | 147.58 | 8.58 | 589.41 | 41.73 | 2.8 | 0.16 | 176.253 | 3.35 | 1.365 | 0.03
9 | ТЕР20-01-001-24 | Прокладка воздуховодов класса Н (нормальные) из оцинкованной стали толщиной: 0,5 мм, периметром 800, 1000 мм КОЭФ. К ПОЗИЦИИ: Новый коэффициент ОЗП=1,05; ЭМ=1,05; ЗПМ=1,05; ТЗ=1,05; ТЗМ=1,05 | 100 м2 поверхности воздуховодов | 0.0274 | 30807.39 | 2010.73 | 119.08 | 6.77 | 844.12 | 55.09 | 3.26 | 0.19 | 161.3745 | 4.42 | 1.365 | 0.04
10 | ТЕР20-01-001-31 | Прокладка воздуховодов класса Н (нормальные) из оцинкованной стали толщиной: 0,7 мм, периметром от 1100 до 1600 мм КОЭФ. К ПОЗИЦИИ: Новый коэффициент ОЗП=1,05; ЭМ=1,05; ЗПМ=1,05; ТЗ=1,05; ТЗМ=1,05 | 100 м2 поверхности воздуховодов | 0.111 | 30462.54 | 1739.78 | 111.47 | 6.27 | 3381.34 | 193.12 | 12.37 | 0.7 | 139.629 | 15.5 | 1.071 | 0.12
11 | ТЕР20-02-019-01 | Установка кронштейнов под вентиляционное оборудование КОЭФ. К ПОЗИЦИИ: Новый коэффициент ОЗП=1,05; ЭМ=1,05; ЗПМ=1,05; ТЗ=1,05; ТЗМ=1,05 | 100 кг изделия | 0.14 | 838.66 | 82.61 | 14.94 |  | 117.41 | 11.57 | 2.09 |  | 6.321 | 0.88 | 0.042 | 0.01
В-1
12 | ТЕР20-03-001-01 | Установка вентиляторов радиальных массой: до 0,05 т КОЭФ. К ПОЗИЦИИ: Новый коэффициент ОЗП=1,05; ЭМ=1,05; ЗПМ=1,05; ТЗ=1,05; ТЗМ=1,05 | 1 вентилятор | 1 | 278.36 | 83.43 | 9.12 | 0.17 | 278.36 | 83.43 | 9.12 | 0.17 | 6.867 | 6.87 | 0.021 | 0.02
13 | СЦМ-300-0122 | Вентиляторы радиальные В-Ц14-46 № 3,15Л из углеродистой стали с электродвигателем 4АМ80В4 | комплект | 1 | 2770.66 |  |  |  | 2770.66
14 | ТЕР20-02-020-03 | Установка виброизоляторов: номер 40 КОЭФ. К ПОЗИЦИИ: Новый коэффициент ОЗП=1,05; ЭМ=1,05; ЗПМ=1,05; ТЗ=1,05; ТЗМ=1,05 | 10 виброизоляторов | 0.5 | 627.62 | 71.01 | 0.81 |  | 313.81 | 35.51 | 0.4 |  | 5.04 | 2.52 | 0.0105 | 0.01
15 | ТЕР20-02-003-10 | Установка решеток жалюзийных стальных: щелевых регулирующих (Р) номер 150 размер 150х150 мм КОЭФ. К ПОЗИЦИИ: Новый коэффициент ОЗП=1,05; ЭМ=1,05; ЗПМ=1,05; ТЗ=1,05; ТЗМ=1,05 | 1 решетка | 6 | 85.72 | 14.33 | 1.29 |  | 514.34 | 86 | 7.75 |  | 1.1235 | 6.74 | 0.0105 | 0.06
16 | ТЕР20-02-019-01 | Установка кронштейнов под вентиляционное оборудование КОЭФ. К ПОЗИЦИИ: Новый коэффициент ОЗП=1,05; ЭМ=1,05; ЗПМ=1,05; ТЗ=1,05; ТЗМ=1,05 | 100 кг изделия | 0.425 | 838.66 | 82.61 | 14.94 |  | 356.43 | 35.11 | 6.35 |  | 6.321 | 2.69 | 0.042 | 0.02
17 | ТЕР20-02-009-03 | Установка зонтов над шахтами из листовой стали круглого сечения диаметром: 315 мм КОЭФ. К ПОЗИЦИИ: Новый коэффициент ОЗП=1,05; ЭМ=1,05; ЗПМ=1,05; ТЗ=1,05; ТЗМ=1,05 | 1 зонт | 1 | 114.69 | 8.78 | 2.03 |  | 114.69 | 8.78 | 2.03 |  | 0.672 | 0.67 | 0.0105 | 0.01
18 | ТЕР20-02-011-01 | Установка зонтов над оборудованием КОЭФ. К ПОЗИЦИИ: Новый коэффициент ОЗП=1,05; ЭМ=1,05; ЗПМ=1,05; ТЗ=1,05; ТЗМ=1,05 | 1 м2 поверхности зонта | 2.74 | 357.27 | 14.05 | 4.25 |  | 978.92 | 38.49 | 11.65 |  | 1.05 | 2.88 | 0.042 | 0.12
19 | ТЕР20-01-001-23 | Прокладка воздуховодов класса Н (нормальные) из оцинкованной стали толщиной: 0,5 мм, периметром до 600 мм КОЭФ. К ПОЗИЦИИ: Новый коэффициент ОЗП=1,05; ЭМ=1,05; ЗПМ=1,05; ТЗ=1,05; ТЗМ=1,05 | 100 м2 поверхности воздуховодов | 0.0684 | 31021.76 | 2196.12 | 147.58 | 8.58 | 2121.89 | 150.21 | 10.09 | 0.59 | 176.253 | 12.06 | 1.365 | 0.09
20 | ТЕР20-01-001-24 | Прокладка воздуховодов класса Н (нормальные) из оцинкованной стали толщиной: 0,5 мм, периметром 800, 1000 мм КОЭФ. К ПОЗИЦИИ: Новый коэффициент ОЗП=1,05; ЭМ=1,05; ЗПМ=1,05; ТЗ=1,05; ТЗМ=1,05 | 100 м2 поверхности воздуховодов | 0.0864 | 30807.39 | 2010.73 | 119.08 | 6.77 | 2661.76 | 173.73 | 10.29 | 0.59 | 161.3745 | 13.94 | 1.365 | 0.12
21 | ТЕР20-01-001-25 | Прокладка воздуховодов класса Н (нормальные) из оцинкованной стали толщиной: 0,6 мм, диаметром до 250 мм КОЭФ. К ПОЗИЦИИ: Новый коэффициент ОЗП=1,05; ЭМ=1,05; ЗПМ=1,05; ТЗ=1,05; ТЗМ=1,05 | 100 м2 поверхности воздуховодов | 0.0416 | 31014.38 | 2196.12 | 149.19 | 8.58 | 1290.2 | 91.36 | 6.21 | 0.36 | 176.253 | 7.33 | 1.365 | 0.06
22 | СЦМ-300-9520-20 | Шиберы в обечайке из тонколистовой оцинкованной и сортовой стали круглые, диаметром до 315 мм | шт | 3 | 191.76 |  |  |  | 575.28
23 | ТЕР20-01-001-26 | Прокладка воздуховодов класса Н (нормальные) из оцинкованной стали толщиной: 0,6 мм, диаметром до 355 мм КОЭФ. К ПОЗИЦИИ: Новый коэффициент ОЗП=1,05; ЭМ=1,05; ЗПМ=1,05; ТЗ=1,05; ТЗМ=1,05 | 100 м2 поверхности воздуховодов | 0.154 | 30733.03 | 2010.73 | 122.23 | 7.1 | 4732.89 | 309.65 | 18.82 | 1.09 | 161.3745 | 24.85 | 1.365 | 0.21
Пробивка отверстий
24 | ТЕР46-03-007-03 | Пробивка проемов в конструкциях из кирпича | 1 м3 | 0.25 | 557.79 | 156.95 | 400.84 | 34.75 | 139.45 | 39.24 | 100.21 | 8.69 | 12.3 | 3.08 | 2.54 | 0.64
25 | ТЕРр69-02-01 | Сверление отверстий в кирпичных стенах электроперфоратором: толщина стен 0,5 кирпича с диаметром отверстия до 20 мм | 100 отверстий | 0.05 | 83.74 | 66.7 | 17.04 |  | 4.19 | 3.34 | 0.85 |  | 5.49 | 0.27
26 | ТЕРр69-02-03 | Сверление отверстий в кирпичных стенах электроперфоратором: добавлять на каждые 10 мм диаметра свыше 20 мм | 100 отверстий | 0.05 | 96.27 | 76.67 | 19.6 |  | 4.81 | 3.83 | 0.98 |  | 6.31 | 0.32
27 | ТЕР46-03-017-05 | Заделка отверстий, гнезд и борозд в стенах и перегородках бетонных площадью до 0,1 м2 | 1 м3 заделки | 0.025 | 1869.79 | 865.78 | 31.6 |  | 46.74 | 21.64 | 0.79 |  | 75.22 | 1.88 | 0.4 | 0.01
Итого прямые затраты по разделу в ценах 2001г. | [8 empty] | 24246.83 | 2250.28 | 361.28 | 16.17 |  | 177.21 |  | 2.33
Итого прямые затраты по разделу с учетом коэффициентов к итогам | [8 empty] | 99429.5 | 12707.33 | 1241.22 | 91.31 |  | 177.21 |  | 2.33
Накладные расходы | [8 empty] | 11429.18
Сметная прибыль | [8 empty] | 6399.33
Итоги по разделу 1 Монтажные работы :
Сантехнические работы - внутренние (трубопроводы, водопровод, канализация, отопление, газоснабжение, вентиляция и кондиционирование воздуха) | [8 empty] | 115811.27 |  |  |  |  | 171.66 |  | 1.68
Работы по реконструкции зданий и сооружений (усиление и замена существующих конструкций, разборка и возведение отдельных конструктивных элементов) | [8 empty] | 1343.74 |  |  |  |  | 4.96 |  | 0.65
Прочие ремонтно-строительные работы | [8 empty] | 103 |  |  |  |  | 0.59
Итого | [8 empty] | 117258.01 |  |  |  |  | 177.21 |  | 2.33
В том числе:
Материалы | [8 empty] | 85480.95
Машины и механизмы | [8 empty] | 1241.22
ФОТ | [8 empty] | 12798.64
Накладные расходы | [8 empty] | 11429.18
Сметная прибыль | [8 empty] | 6399.33
Итого по разделу 1 Монтажные работы | [8 empty] | 117258.01 |  |  |  |  | 177.21 |  | 2.33
Раздел 2. Стоимость оборудования в текущих ценах
28 | Прайс | Приточная камера "Компакт 2127" с автоматикой | комп. | 1 | 112142 |  |  |  | 112142
29 | Прайс | Воздушный клапан АВК 500*250 | шт | 1 | 2195 |  |  |  | 2195
30 | Прайс | Привод для клапана DAS2 | шт | 1 | 2700 |  |  |  | 2700
31 | Прайс | Решетка наружная АНР 500*300 | шт | 1 | 1307 |  |  |  | 1307
32 | Прайс | Гибкая вставка DS50*25 | шт | 2 | 721 |  |  |  | 1442
33 | Прайс | Лючок питометражный | шт | 11 | 1072 |  |  |  | 11792
Итого прямые затраты по разделу в ценах 2001г. | [8 empty] | 131578
Итоги по разделу 2 Стоимость оборудования в текущих ценах :
Итого Поз. 28-33 | [8 empty] | 131578
Накладные расходы 95%*0,94 ФОТ (от 0,00)
Сметная прибыль 50% ФОТ (от 0,00)
Итого c накладными и см. прибылью | [8 empty] | 131578
В том числе:
Материалы | [8 empty] | 131578
Итого по разделу 2 Стоимость оборудования в текущих ценах | [8 empty] | 131578
ИТОГИ ПО СМЕТЕ:
Итого прямые затраты по смете в ценах 2001г. | [8 empty] | 155824.83 | 2250.28 | 361.28 | 16.17 |  | 177.21 |  | 2.33
Итого прямые затраты по смете с учетом коэффициентов к итогам | [8 empty] | 231007.5 | 12707.33 | 1241.22 | 91.31 |  | 177.21 |  | 2.33
В том числе, справочно:
Перевод в цены 2008г.2кв. ОЗП=5,647; ЭМ-ЗПМ=3,332; ЗПМ=5,647; МАТ=3,951 (Поз. 1-24, 27, 25-26) | [8 empty] | 75182.67 | 10457.05 | 879.94 | 75.14
Накладные расходы | [8 empty] | 11429.18
В том числе, справочно:
95%*0,94 ФОТ (от 12798,64) (Поз. 1-24, 27, 25-26) | [8 empty] | 11429.18
Сметная прибыль | [8 empty] | 6399.33
В том числе, справочно:
50% ФОТ (от 12798,64) (Поз. 1-24, 27, 25-26) | [8 empty] | 6399.33
Итого | [8 empty] | 248836.01 |  |  |  |  | 177.21 |  | 2.33
Непредвиденные затраты 2% | [8 empty] | 4976.72
Итого с непредвиденными | [8 empty] | 253812.73
НДС 18% | [8 empty] | 45686.29
ВСЕГО по смете | [8 empty] | 299499.02 |  |  |  |  | 177.21 |  | 2.33
Составил Прокопович Т.В.
Проверил