## Лист1
МОУ СОШ № 48 г. Пермь
(наименование стройки)
ЛОКАЛЬНЫЙ СМЕТНЫЙ РАСЧЕТ №
(локальная смета)
на текущий ремонт системы отопления
(наименование работ и затрат, наименование объекта)
Основание:
|  |  |  | Сметная стоимость руб. | [5 empty] | 499563,17 руб.
|  |  |  | Средства на оплату труда руб. | [5 empty] | 47672,74 руб.
|  |  |  | Сметная трудоемкость | [5 empty] | 627,43 чел.час
Составлен(а) в текущих (прогнозных) ценах по состоянию на _______200_ г.
№ пп | Обоснование | Наименование | Ед. изм. | Кол. | Стоимость единицы |  |  |  | Общая стоимость |  |  |  | Т/з осн. раб.на ед. | Т/з осн. раб. Всего | Т/з мех. на ед. | Т/з мех. Всего
[5 empty] | Всего | В том числе |  |  | Всего | В том числе
[6 empty] | Осн.З/п | Эк.Маш | З/пМех |  | Осн.З/п | Эк.Маш | З/пМех
1 | 2 | 3 | 4 | 5 | 6 | 7 | 8 | 9 | 10 | 11 | 12 | 13 | 14 | 15 | 16 | 17
Раздел 1. Новый Раздел
1 | ТЕРр65-19-01 | Демонтаж радиаторов весом до:80кг. | 100шт. | 1.18 | 1321.91 | 1230.9 | 91.01 | 30.64 | 1559.85 | 1452.46 | 107.39 | 36.16 | по | 129.18 | 2.24 | 2.64
2 | ТЕРр65-01-02 | Разборка трубопроводов из водогазопроводных труб диаметром до:63мм | 100м трубопроводов | 0.6 | 830.18 | 705.3 | 20.23 | 2.33 | 498.11 | 423.18 | 12.14 | 1.4 | 59.62 | 35.77 | 0.17 | ОД
3 | ТЕРр65-01-01 | Разборка трубопроводов из водогазопроводных труб диаметром до:32мм | 100м трубопроводов | 6.6 | 482.51 | 410.03 | 11.78 | 1.37 | 3184.57 | 2706.2 | 77.75 | 9.04 | 34.66 | 228.76 | 0.1 | 0.66
4 | ТЕР16-02-002-07 | Прокладка трубопроводов водоснабжения из стальных водогазопроводных оцинкованных труб диаметром 65 мм КОЭФ.К ПОЗИЦИИ: | 100м трубопровода | 0.6 | 922.97 | 797.92 | 125.05 | 4.4 | 553.78 | 478.75 | 75.03 | 2.64 | 61.05 | 36.63 | 1.42 | 0.85
5 | СЦМ-300-9515 | Трубопроводы из стальных труб с гильзами | м | 60 | 68.3 |  |  |  | 4098
6 | СЦМ-300-1224 | Крепления для трубопроводов:кронштейны,планки,хомуты | кг | 20 | 15.43 |  |  |  | 308.6
7 | ТЕР16-02-002-04 | Прокладка трубопроводов водоснабжения из стальных водогазопроводных оцинкованных труб диаметром 32 мм | 100м трубопровода | 5.3 | 5543.78 | 507.12 | 52.29 | 2.36 | 29382.03 | 2687.74 | 277.14 | 12.51 | 37.07 | 196.47 | 0.59 | 3.13
8 | СЦМ-300-9515 | Трубопроводы из стальных труб с гильзами | м | 530 | 68.3 |  |  |  | 36199
9 | СЦМ-300-1224 | Крепления для трубопроводов:кронштейны,планки,хомуты | кг | 60 | 15.43 |  |  |  | 925.8
Итого прямые затраты по смете в ценах 2001 г. | [8 empty] | 76709.74 | 7748.33 | 549.45 | 61.75 |  | 627.43 |  | 7.38
Итого прямые затраты по смете с учетом коэфффициэнтов к итогам | [8 empty] | 348649.34 | 47295.81 | 2051.2 | 376.93 |  | 627.43 |  | 7.38
В том числе, справочно:
ОЗП=6,104;ЭМ-ЗПМ=3,433; ЗПМ=6,104; МАТ=4,375 ( Поз. 1-9 ) | [8 empty] | 271939.6 | 39547.48 | 1501.75 | 315.17
Накладные расходы | [8 empty] | 42571.76
В том числе, справочно:
95%*0,94 ФОТ( от 47672,74) (Поз. 1-9) | [8 empty] | 42571.76
Сметная прибыль | [8 empty] | 23836.37
В том числе, справочно:
50% ФОТ (от 47672,74)(Поз. 1-9) | [8 empty] | 23836.37
Итоги по смете:
Внутренние санитарнотехнические работы: демонтаж и разборка (ремонтно-строительные ) | [8 empty] | 70151.74 |  |  |  |  | 394.33
Сантехнические работы- внутренние(трубопроводы,водопровод, канализация,отопление,газоснабжение,вентиляция | [8 empty] | 344905.73 |  |  |  |  | 233.1 |  | 3.98
Итого | [8 empty] | 415057.47 |  |  |  |  | 627.43 |  | 7.38
В том числе:
Материалы | [8 empty] | 299302.33
Машины и механизмы | [8 empty] | 2051.2
ФОТ | [8 empty] | 47672.74
Накладные расходы | [8 empty] | 42571.76
Сметная прибыль | [8 empty] | 23836.37
Непредвиденные затраты 2 % | [8 empty] | 8301.15
Итого с непредвиденными | [8 empty] | 423358.68
НДС 18% | [8 empty] | 76204.55
ВСЕГО ПО СМЕТЕ | [8 empty] | 499563.17 |  |  |  |  | 627.43 |  | 7.38
Составил
Проверил