## Локальная смета
МОУ СОШ № 48 г. Пермь
(наименование стройки)
ЛОКАЛЬНЫЙ СМЕТНЫЙ РАСЧЕТ №
(локальная смета)
|  | на | текущий ремонт силового оборудования и кабельных линий
(наименование работ и затрат, наименование объекта)
Основание:
|  |  |  | Сметная стоимость руб. |  |  |  |  | 497 907,96
|  |  |  | Средства на оплату труда руб. |  |  |  |  | 57567.8617
Составлен(а) в текущих (прогнозных) ценах по состоянию на _______200_ г.
№ пп | Обоснование | Наименование | Ед. изм. | Кол. | Стоимость единицы |  |  |  | Общая стоимость |  |  |  | Т/з осн. раб.на ед. | Т/з осн. раб. Всего | Т/з мех. на ед. | Т/з мех. Всего
[5 empty] | Всего | В том числе |  |  | Всего | В том числе
[6 empty] | Осн.З/п | Эк.Маш | З/пМех |  | Осн.З/п | Эк.Маш | З/пМех
1 | 2 | 3 | 4 | 5 | 6 | 7 | 8 | 9 | 10 | 11 | 12 | 13 | 14 | 15 | 16 | 17
Раздел 1. Новый Раздел
1 | ТЕРм08-03-572-07 | Блок управления шкафного исполнения или распределительный пункт (шкаф), устанавливаемый на полу, высота и ширина, мм, до 1700х1100 | шт. | 1 | 601.71 | 65.66 | 105.41 | 7.54 | 601.71 | 65.66 | 105.41 | 7.54 | 4.66 | 4.66 | 0.82 | 0.82
2 | Текущие цены | Вводно-распределительное устройство ВРУ-11-10УХЛ4 | шт | 1 | 3600 |  |  |  | 3600
3 | ТЕРм08-03-600-02 | Счетчики, устанавливаемые на готовом основании трехфазные | шт. | 1 | 14.93 | 12.26 | 2.31 | 0.18 | 14.93 | 12.26 | 2.31 | 0.18 | 0.87 | 0.87 | 0.02 | 0.02
4 | Текущие цены | Счетчик СТЭ 561 10-100А | шт | 1 | 404 |  |  |  | 404
5 | ТЕРм08-03-573-04 | Шкаф (пульт) управления навесной, высота, ширина и глубина, мм, до 600х600х350 | шт. | 5 | 86.93 | 33.39 | 50.04 | 4.3 | 434.65 | 166.95 | 250.2 | 21.5 | 2.37 | 11.85 | 0.36 | 1.8
6 | Текущие цены | Щит распределительный ЩРН-12 с замком | шт | 1 | 202 |  |  |  | 202
7 | ТЕРм08-03-573-05 | Шкаф (пульт) управления навесной, высота, ширина и глубина, мм, до 900х600х500 | шт. | 5 | 108.91 | 33.39 | 71.41 | 6.17 | 544.55 | 166.95 | 357.05 | 30.85 | 2.37 | 11.85 | 0.53 | 2.65
8 | Текущие цены | Щит распределительный ЩРН-24 с замком | шт | 5 | 321 |  |  |  | 1605
9 | ТЕРм08-03-526-01 | Выключатели установочные автоматические (автоматы) или неавтоматические. Автомат одно-, двух-, трехполюсный, устанавливаемый на конструкции на стене или колонне, на ток, А, до 25 | шт. | 39 | 288.32 | 21.11 | 1.85 | 0.04 | 11244.48 | 823.29 | 72.15 | 1.56 | 1.56 | 60.84 | 0.004 | 0.156
10 | Текущие цены | Выключатель автоматический ДЭК ВА 101-3-16А | шт | 4 | 20 |  |  |  | 80
11 | Текущие цены | Выключатель автоматический ДЭК ВА 101-1-16А | шт | 24 | 7.13 |  |  |  | 171.12
12 | Текущие цены | Выключатель автоматический дифференциальный АД-12 25А 30Ма | шт | 11 | 112 |  |  |  | 1232
13 | ТЕРм08-03-526-02 | Выключатели установочные автоматические (автоматы) или неавтоматические. Автомат одно-, двух-, трехполюсный, устанавливаемый на конструкции на стене или колонне, на ток, А, до 100 | шт. | 12 | 326.74 | 31.39 | 2.77 | 0.09 | 3920.88 | 376.68 | 33.24 | 1.08 | 2.32 | 27.84 | 0.01 | 0.12
14 | Текущие цены | Выключатель автоматический ДЭК ВА 101-3-40А | шт | 16 | 22.7 |  |  |  | 363.2
15 | ТЕРм08-03-521-15 | Рубильник на плите с центральной или боковой рукояткой или управлением штангой, устанавливаемый на металлическом основании, трехполюсный на ток, А, до 250 | шт. | 1 | 238.27 | 42.46 | 1.46 | 0.07 | 238.27 | 42.46 | 1.46 | 0.07 | 2.81 | 2.81 | 0.008 | 0.008
16 | Текущие цены | Рубильник ЯБПВУ-1- 100А | шт | 1 | 285 |  |  |  | 285
Кабельные линии
17 | терм-08-02-396-59-1 | Прокладка коробов пластмассовых шир. до 40мм | 100м | 10.7 | 324.7 | 218.74 | 19.36 | 1.93 | 3474.29 | 2340.52 | 207.15 | 20.65
18 | СЦМ-500-9098 | Электроплинтус | м | 1070 | 5.73 |  |  |  | 6131.1
19 | терм-08-02-396-59-3 | Прокладка коробов пластмассовых шир. до 120мм | 100м | 1.255 | 571.67 | 361.97 | 36.29 | 1.93 | 717.45 | 454.27 | 45.54 | 2.42
20 | текущие цены | Электроплинтус 100*40 | м | 125.5 | 18 |  |  |  | 2259
21 | ТЕРм08-02-399-01 | Провод в коробах, сечение, мм2, до 6 | 100 м | 22.85 | 277.07 | 47.1 | 57.83 | 28.86 | 6331.05 | 1076.24 | 1321.42 | 659.45 | 3.52 | 80.432 | 1.58 | 36.103
24 | ТЕРм08-02-403-01 | Провода групповых осветительных сетей. Провод в защитной оболочке или кабель двух-трехжильные в пустотах плит перекрытий | 100 м | 1.95 | 645.34 | 227.46 | 93.5 | 47.24 | 1258.41 | 443.55 | 182.33 | 92.12 | 17 | 33.15 | 2.6 | 5.07
25 | ТЕРм08-02-403-03 | Провода групповых осветительных сетей. Провод в защитной оболочке или кабель двух-трехжильные под штукатурку по стенам или в бороздах | 100 м | 0.65 | 2427.64 | 495.06 | 188.52 | 96.31 | 1577.97 | 321.79 | 122.54 | 62.6 | 37 | 24.05 | 5.27 | 3.4255
26 | ТЕРм08-02-401-01 | Кабели с креплением накладными скобами, полосками с установкой ответвительных коробок. Кабель 2-4-жильный сечением жилы до 16 мм2 | 100 м | 1.95 | 3926 | 690.41 | 982.73 | 458.58 | 7655.7 | 1346.3 | 1916.32 | 894.23 | 51.6 | 100.62 | 25.2 | 49.14
27 | СЦМ-501-0586-70 | Кабели силовые на напряжение 660 В с медными жилами с поливинилхлоридной изоляцией и оболочкой марки ВВГ 3х2.5 мм2 | 1000м | 2.215 | 7607.16 |  |  |  | 16849.86
28 | СЦМ-501-0586-78 | Кабели силовые на напряжение 660 В с медными жилами с поливинилхлоридной изоляцией и оболочкой марки ВВГ 5х1.5 мм2 | 1000м | 0.065 | 9387.93 |  |  |  | 610.22
29 | СЦМ-501-0586-81 | Кабели силовые на напряжение 660 В с медными жилами с поливинилхлоридной изоляцией и оболочкой марки ВВГ 5х6 мм2 | 1000м | 0.161 | 26625.06 |  |  |  | 4286.63
Итого прямые затраты по смете | [8 empty] | 76093.47 | 7636.92 | 4617.12 | 1794.25 |  | 358.97 |  | 99.31
Перевод в текущие цены ОЗП=6,104,ЭМ=3,433,ЗПМ=6,104,МАТ=4,375 | [8 empty] | 265670.4 | 38978.84 | 11233.45 | 9157.85
ИТОГО | [8 empty] | 341763.87 | 46615.76 | 15850.57 | 10952.1 |  | 358.97 |  | 99.31
Итого материалы | [8 empty] | 279297.55
Итого маш. и мех-мы | [8 empty] | 15850.57 |  | 15850.57
Итого ФОТ | [8 empty] | 57567.86 | 46615.76 |  | 10952.1
Накладные расходы 89,30% ФОТ (от 57 567,86) | [8 empty] | 51408.1
Сметная прибыль 50,00% ФОТ (от 57 567,86) | [8 empty] | 28783.93
ИТОГО ПО СМЕТЕ | [8 empty] | 421955.9
НДС 18% | [8 empty] | 75952.06
ВСЕГО ПО СМЕТЕ | [8 empty] | 497907.96
Составил
Проверил