## Локальная смета
МОУ Гимназия 33
| СОГЛАСОВАНО: | [5 empty] | (наименование стройки) |  |  |  |  | УТВЕРЖДАЮ:
| _____________________________ | [5 empty] | ЛОКАЛЬНЫЙ СМЕТНЫЙ РАСЧЕТ № |  |  |  |  | _______________________________
| " _____ " ________________ 200__ г. | [5 empty] | (локальная смета) |  |  |  |  | "______ " _______________200__ г.
|  | на | Текущий ремонт спортзала
(наименование работ и затрат, наименование объекта)
Основание:
|  |  |  | Сметная стоимость руб. |  |  |  |  | 499 452,42
|  |  |  | Средства на оплату труда руб. |  |  |  |  | 82735.6303
Составлен(а) в текущих (прогнозных) ценах по состоянию на _______200_ г.
№ пп | Обоснование | Наименование | Ед. изм. | Кол. | Стоимость единицы |  |  |  | Общая стоимость |  |  |  | Т/з осн. раб.на ед. | Т/з осн. раб. Всего | Т/з мех. на ед. | Т/з мех. Всего
[5 empty] | Всего | В том числе |  |  | Всего | В том числе
[6 empty] | Осн.З/п | Эк.Маш | З/пМех |  | Осн.З/п | Эк.Маш | З/пМех
1 | 2 | 3 | 4 | 5 | 6 | 7 | 8 | 9 | 10 | 11 | 12 | 13 | 14 | 15 | 16 | 17
Раздел 1. Новый Раздел
1 | ТЕР09-04-014-01 ОЗП*0,7; ЭМ*0,7; ЗПМ*0,7; ТЗ*0,7; ТЗМ*0,7 | Демонтаж металлических дверей с площадью дверного проема до 2,5 м2 Обоснования коэф-в: 3.2..5 Разборка (демонтаж) металлических конструкций (ОЗП*0,7; ЭМ*0,7) | 1 м2 проема | 2.5 | 75.25 | 19.89 | 10.42 |  | 188.13 | 49.73 | 26.05 |  | 1.47 | 3.675
2 | ТЕР09-04-014-01 | Установка металлических дверей с площадью дверного проема до 2,5 м2 | 1 м2 проема | 2.5 | 88.24 | 28.41 | 14.89 |  | 220.6 | 71.03 | 37.23 |  | 2.1 | 5.25
3 | Прайс | Блоки дверные металлические утепленные ,обшитые фанерой с одной стороны(комплект ) | шт | 1 | 5550 |  |  |  | 5550
4 | ТЕР46-04-012-03 | Разборка деревянных заполнений проемов дверных и воротных | 100 м2 | 0.033 | 1510.47 | 1196 | 314.47 | 105.88 | 49.85 | 39.47 | 10.38 | 3.49 | 103.91 | 3.429 | 7.74 | 0.2554
5 | ТЕР10-01-039-01 МАТ*0 | Установка блоков в наружных и внутренних дверных проемах в каменных стенах площадью проема до 3 м2 Обоснования коэф-в: Новый коэффициент (МАТ*0) | 100 м2 проемов | 0.033 | 2625 | 1362.94 | 1262.06 | 178.42 | 86.63 | 44.98 | 41.65 | 5.89 | 104.28 | 3.4412 | 13.34 | 0.4402
6 | Прайс | Блоки дверные из массива(комплект) | шт | 1 | 2300 |  |  |  | 2300
7 | ТЕР10-01-060-01 | Установка и крепление наличников | 100 м коробок блоков | 0.03 | 585.67 | 90.79 | 3.1 |  | 17.57 | 2.72 | 0.09 |  | 7.82 | 0.2346 | 0.04 | 0.0012
8 | ТЕР46-04-006-04 | Разборка деревянных перегородок из гипсовых, шлакобетонных и фибролитовых плит | 100 м2 | 0.062 | 995.38 | 839.36 | 156.02 | 52.53 | 61.71 | 52.04 | 9.67 | 3.26 | 75.01 | 4.6506 | 3.84 | 0.2381
9 | ТЕР08-04-001-09 | Установка перегородок из гипсовых пазогребневых плит в 1 слой при высоте этажа до 4 м | 100 м2 перегородок (за вычетом проемов) | 0.065 | 11497.27 | 1347.5 | 251.76 | 30.65 | 747.32 | 87.59 | 16.36 | 1.99 | 100.71 | 6.5462 | 2.94 | 0.1911
10 | ТЕР15-02-016-03 | Оштукатуривание поверхностей цементно-известковым или цементным раствором по камню и бетону улучшенное стен | 100 м2 оштукатуриваемой поверхности | 0.13 | 2352.41 | 1148.54 | 198.26 | 97.17 | 305.81 | 149.31 | 25.77 | 12.63 | 85.84 | 11.1592 | 6.29 | 0.8177
11 | ТЕР15-04-025-08 | Улучшенная окраска масляными составами по штукатурке стен | 100 м2 окрашиваемой поверхности | 0.13 | 1428.17 | 659.05 | 8.92 | 0.14 | 185.66 | 85.68 | 1.16 | 0.02 | 51.01 | 6.6313 | 0.12 | 0.0156
12 | ТЕР10-01-039-01 МАТ*0 | Установка блоков в наружных и внутренних дверных проемах в каменных стенах площадью проема до 3 м2 Обоснования коэф-в: Новый коэффициент (МАТ*0) | 100 м2 проемов | 0.0189 | 2625 | 1362.94 | 1262.06 | 178.42 | 49.61 | 25.76 | 23.85 | 3.37 | 104.28 | 1.9709 | 13.34 | 0.2521
13 | Прайс | Блоки дверные из массива(комплект) | шт | 1 | 1800 |  |  |  | 1800
14 | ТЕРр61-07-01 | Ремонт штукатурки откосов внутри здания по камню и бетону цементно-известковым раствором прямолинейных | 100 м2 отремонтированной поверхности | 0.035 | 6916.33 | 4887.85 | 47.13 | 15.87 | 242.07 | 171.07 | 1.65 | 0.56 | 383.06 | 13.4071 | 1.16 | 0.0406
15 | ТЕР15-04-025-08 | Улучшенная окраска масляными составами по штукатурке стен | 100 м2 окрашиваемой поверхности | 0.035 | 1428.17 | 659.05 | 8.92 | 0.14 | 49.99 | 23.07 | 0.31 |  | 51.01 | 1.7854 | 0.12 | 0.0042
16 | ТЕРм08-03-591-09 | Розетка штепсельная утопленного типа при скрытой проводке | 100 шт. | 0.02 | 764.18 | 536.83 | 9.26 | 0.74 | 15.28 | 10.74 | 0.19 | 0.01 | 38.1 | 0.762 | 0.08 | 0.0016
17 | ТЕРм08-02-394-01 | Провод до 4 в линии, сечение жил, мм2, до 6 | 100 м линии | 0.12 | 3937.14 | 379.99 | 675.41 | 298.86 | 472.46 | 45.6 | 81.05 | 35.86 | 28.4 | 3.408 | 16.6 | 1.992
18 | СЦМ-500-9013 | Штепсельные розетки | шт | 2 | 8.5 |  |  |  | 17
19 | СЦМ-507-9001 | Провод | м | 12 | 7.1 |  |  |  | 85.2
20 | ТЕРр62-39-02 | Промывка поверхности окрашенной красками потолков | 100 м2 промытой поверхности | 1.9 | 92.83 | 86.26 |  |  | 176.38 | 163.89 |  |  | 7.64 | 14.516
21 | ТЕРр61-04-07 | Ремонт штукатурки потолков по камню и бетону цементно-известковым раствором, площадью отдельных мест до 1 м2 толщиной слоя до 20 мм | 100 м2 отремонтированной поверхности | 0.9 | 4774.22 | 3703.85 | 29.25 | 9.85 | 4296.8 | 3333.47 | 26.33 | 8.87 | 290.27 | 261.243 | 0.72 | 0.648
22 | ТЕРр61-01-10 | Сплошное выравнивание штукатурки внутри здания (однослойная штукатурка) сухой растворной смесью (типа "Ветонит") толщиной до 10 мм для последующей окраски или оклейки обоями потолков | 100 м2 поверхности | 2.8 | 6949.84 | 1301.52 | 52.95 | 32.7 | 19459.55 | 3644.26 | 148.26 | 91.56 | 89.76 | 251.328 | 0.46 | 1.288
23 | ТЕРр62-25-07 | Шпатлевка | 100 м2 обработанной поверхности | 2.8 | 1108.4 | 286.74 | 1.85 |  | 3103.52 | 802.87 | 5.18 |  | 23.6 | 66.08 | 0.02 | 0.056
24 | ТЕР15-04-005-04 | Окраска поливинилацетатными водоэмульсионными составами улучшенная по штукатурке потолков | 100 м2 окрашиваемой поверхности | 2.8 | 1953.32 | 687.76 | 13.2 | 0.27 | 5469.3 | 1925.73 | 36.96 | 0.76 | 53.9 | 150.92 | 0.18 | 0.504
25 | ТЕРм08-03-594-02 | Светильники с люминесцентными лампами отдельно устанавливаемый на штырях с количеством ламп в светильнике 2 | 100 шт. | 0.12 | 6436.8 | 1634.44 | 2129.25 | 828.57 | 772.42 | 196.13 | 255.51 | 99.43 | 116 | 13.92 | 47.6 | 5.712
26 | Прайс | Светильники "Спорт" | шт | 12 | 290 |  |  |  | 3480
27 | ТЕРм08-02-403-03 | Провода групповых осветительных сетей. Провод в защитной оболочке или кабель двух-трехжильные под штукатурку по стенам или в бороздах | 100 м | 2.25 | 2427.64 | 495.06 | 188.52 | 96.31 | 5462.19 | 1113.89 | 424.17 | 216.7 | 37 | 83.25 | 5.27 | 11.8575
28 | СЦМ-500-9001 | Кабель | м | 225 | 29.37 |  |  |  | 6608.25
29 | ТЕРр61-02-07 | Ремонт штукатурки внутренних стен по камню и бетону цементно-известковым раствором, площадью отдельных мест до 1 м2 толщиной слоя до 20 мм | 100 м2 отремонтированной поверхности | 0.3 | 3898.35 | 2879.49 | 27.22 | 9.17 | 1169.51 | 863.85 | 8.17 | 2.75 | 228.35 | 68.505 | 0.67 | 0.201
30 | ТЕР15-04-005-03 | Окраска поливинилацетатными водоэмульсионными составами улучшенная по штукатурке стен | 100 м2 окрашиваемой поверхности | 0.3 | 1707.53 | 547.4 | 12.43 | 0.27 | 512.26 | 164.22 | 3.73 | 0.08 | 42.9 | 12.87 | 0.17 | 0.051
Раздел 2. Новый Раздел
31 | СЦП1-3-38 | Погрузочные работы при автомобильных перевозках Прочие материалы, детали и конструкции | за т груза | 4.33 | 8.04 |  |  |  | 34.81
32 | СЦЭМ-40-0052 | Автомобили-самосвалы грузоподъемностью до 10 т | м-час | 3.5 | 122.51 |  | 122.51 |  | 428.79 |  | 428.79
Итого прямые затраты по смете | [8 empty] | 63418.67 | 13067.1 | 1612.51 | 487.23 |  | 988.98 |  | 24.57
ОЗП=6,104,ЭМ=3,433,ЗПМ=6,104,МАТ=4,375 | [8 empty] | 236296.05 | 66694.48 | 5224.63 | 2486.82
ИТОГО | [8 empty] | 299714.72 | 79761.58 | 6837.14 | 2974.05 |  | 988.98 |  | 24.57
Итого материалы | [8 empty] | 213081.23
Итого маш. и мех-мы | [8 empty] | 6837.14 |  | 6837.14
Итого ФОТ | [8 empty] | 82735.63 | 79761.58 |  | 2974.05
Накладные расходы 95,00%*0,94 ФОТ (от 82 735,63) | [8 empty] | 73882.92
Сметная прибыль 50,00% ФОТ (от 82 735,63) | [8 empty] | 41367.82
ИТОГО ПО СМЕТЕ | [8 empty] | 414965.45
Непредвиденные затраты 2% | [8 empty] | 8299.31
Итого с непредвиденными | [8 empty] | 423264.76
НДС 18% | [8 empty] | 76187.66
ВСЕГО ПО СМЕТЕ | [8 empty] | 499452.42
Составил
Проверил