## Локальная смета
| СОГЛАСОВАНО: | [11 empty] | УТВЕРЖДАЮ:
| _____________________________ | [11 empty] | _______________________________
| " _____ " ________________ 200_ г. | [11 empty] | "______ " _______________200_ г.
МУЗ "ГКП №6"
(наименование стройки)
ЛОКАЛЬНЫЙ СМЕТНЫЙ РАСЧЕТ №
(локальная смета)
Ремонт кабинетов 3 этажа
(наименование работ и затрат, наименование объекта)
|  |  |  | Сметная стоимость |  |  |  |  | 421597,13 руб.
|  |  |  | Средства на оплату труда |  |  |  |  | 72813,58 руб.
Составлен(а) в текущих (прогнозных) ценах по состоянию на 4кв.2008 г.
№ пп | Обоснование | Наименование | Ед. изм. | Кол. | Стоимость единицы, руб. |  |  |  | Общая стоимость, руб. |  |  |  | Т/з осн. раб.на ед. | Т/з осн. раб. Всего | Т/з мех. на ед. | Т/з мех. Всего
[5 empty] | Всего | В том числе |  |  | Всего | В том числе
[6 empty] | Осн.З/п | Эк.Маш | З/пМех |  | Осн.З/п | Эк.Маш | З/пМех
1 | 2 | 3 | 4 | 5 | 6 | 7 | 8 | 9 | 10 | 11 | 12 | 13 | 14 | 15 | 16 | 17
Раздел 1. каб.№ 333, 321,322,323.
1 | ТЕР46-04-012-01 | Разборка деревянных заполнений проемов оконных с подоконными досками | 100 м2 | 0.094 | 2484.57 | 2170.1 | 314.47 | 105.88 | 233.55 | 203.99 | 29.56 | 9.95 | 188.54 | 17.7228 | 7.74 | 0.7276
2 | ТЕР10-01-034-08 | Установка оконных блоков из ПХВ профилей пл. более 2м2 | 100м2 | 0.094 | 15494.66 | 1858.53 | 401.15 | 9.03 | 1456.5 | 174.7 | 37.71 | 0.85 | 149.16 | 14.021
3 | 203-9095-302 | Блоки оконные пл. более 2м2 | м2 | 9.4 | 827 |  |  |  | 7773.8
6 | ТЕР10-01-035-01 | Установка подоконных досок из ПХВ толщ более 0,51м | 100м | 0.052 | 7631.7 | 259.77 | 26.07 | 0.96 | 396.85 | 13.51 | 1.36 | 0.05 | 21.38 | 1.1118
7 | 101-1497-210 | Плиты подоконные шир. 600мм | м | 5.2 | 104.37 |  |  |  | 542.72
8 | ТЕРр58-20-01 | Смена из листовой стали отливов, шириной до: 0,4 м | 100 м | 0.0496 | 3238.7 | 503.13 | 6.35 | 1.09 | 160.64 | 24.96 | 0.32 | 0.05 | 41.41 | 2.0539 | 0.12 | 0.006
9 | ТЕРр61-20-01 | Ремонт штукатурки наружных прямолинейных откосов по камню и бетону цементно-известковым раствором: с земли и лесов | 100 м2 отремонтированной поверхности | 0.02 | 6260.82 | 4275.35 | 4.12 |  | 125.22 | 85.51 | 0.08 |  | 323.4 | 6.468
9.1 | ТЕРр62-21-01 | Простая масляная окраска откосов без подготовки с расчисткой старой краски 10%: с земли и лесов | 100 м2 окрашиваемой поверхности | 0.02 | 402.76 | 188.27 | 8.04 |  | 8.06 | 3.77 | 0.16 |  | 14.93 | 0.2986 | 0.1 | 0.002
10 | ТЕР15-02-024-03 | Облицовка гипсовыми и гипсоволокнистыми листами: откосов при отделке под окраску | 100 м2 отделываемой поверхности | 0.0967 | 5452.52 | 2159.07 | 89.48 | 31.19 | 527.26 | 208.78 | 8.65 | 3.02 | 173.28 | 16.7562 | 2.78 | 0.2688
11 | ТЕР15-04-005-05 | Окраска поливинилацетатными водоэмульсионными составами улучшенная: по сборным конструкциям, подготовленным под окраску откосов | 100 м2 окрашиваемой поверхности | 0.0967 | 1234.5 | 324.23 | 8.15 | 0.14 | 119.38 | 31.35 | 0.79 | 0.01 | 25.41 | 2.4571 | 0.11 | 0.0106
12 | ТЕР46-04-012-03 | Разборка деревянных заполнений проемов дверных и воротных | 100 м2 | 0.0756 | 1510.47 | 1196 | 314.47 | 105.88 | 114.19 | 90.42 | 23.77 | 8 | 103.91 | 7.8556 | 7.74 | 0.5851
13 | ТЕР10-01-039-01 | Установка блоков в наружных и внутренних дверных проемах в каменных стенах площадью проема до 3 м2 | 100 м2 проемов | 0.0567 | 32012.53 | 1362.94 | 1262.06 | 178.42 | 1815.11 | 77.28 | 71.56 | 10.12 | 104.28 | 5.9127 | 13.34 | 0.7564
14 | ТЕР10-01-039-03 | Установка блоков в наружных и внутренних дверных проемах в перегородках и деревянных нерубленых стенах площадью проема до 3 м2 | 100 м2 проемов | 0.0189 | 32721.06 | 1467.4 | 301.92 |  | 618.43 | 27.73 | 5.71 |  | 115 | 2.1735 | 3.9 | 0.0737
15 | СЦМ-101-0950 | Замок врезной оцинкованный с цилиндровым механизмом | шт | 4 | 80.79 |  |  |  | 323.16
16 | СЦМ-101-0953 | Ручка-скоба из алюминиевого сплава анодированная | шт | 4 | 18.33 |  |  |  | 73.32
17 | ТЕР10-05-001-01 | Зашивка дверного проёма ГКЛ | 100м2 | 0.02 | 11444.49 | 1266.16 | 8.34 | 0.13 | 228.89 | 25.32 | 0.17 |  | 98 | 1.96 | 0.009 | 0.0002
18 | ТЕРр61-07-01 | Ремонт штукатурки откосов внутри здания по камню и бетону цементно-известковым раствором: прямолинейных | 100 м2 отремонтированной поверхности | 0.07 | 6916.33 | 4887.85 | 47.13 | 15.87 | 484.14 | 342.15 | 3.3 | 1.11 | 383.06 | 26.8142 | 1.16 | 0.0812
19 | ТЕР10-05-009-03 | Облицовка стен по одинарному металлическому каркасу из ПН и ПС профилей гипсокартонными листами в один слой (С 625) одним слоем глухи х(Стояков) | 1 м2 стены | 2.48 | 108.46 | 19.25 | 0.65 | 0.06 | 268.98 | 47.74 | 1.61 | 0.15 | 1.49 | 3.6952 | 0.005 | 0.0124
20 | ТЕРр63-07-05 | Разборка облицовки стен из плит и плиток: керамических глазурованных плиток | 100 м2 поверхности облицовки | 1.07 | 1059.99 | 831.42 | 228.57 | 27.22 | 1134.19 | 889.62 | 244.57 | 29.13 | 74.3 | 79.501 | 1.99 | 2.1293
21 | ТЕР15-01-019-05 | Гладкая облицовка стен, столбов, пилястр и откосов (без карнизных, плинтусных и угловых плиток) без установки плиток туалетного гарнитура на клее из сухих смесей: по кирпичу и бетону | 100 м2 поверхности облицовки | 0.045 | 11807.8 | 2086.89 | 45.24 | 25.22 | 531.35 | 93.91 | 2.04 | 1.13 | 159.67 | 7.1852 | 1.65 | 0.0742
21.1 | ТЕРр61-02-07 | Ремонт штукатурки внутренних стен по камню и бетону цементно-известковым раствором, площадью отдельных мест: до 1 м2 толщиной слоя до 20 мм | 100 м2 отремонтированной поверхности | 0.168 | 3898.35 | 2879.49 | 27.22 | 9.17 | 654.92 | 483.75 | 4.57 | 1.54 | 228.35 | 38.3628 | 0.67 | 0.1126
21.2 | ТЕРр61-04-07 | Ремонт штукатурки потолков по камню и бетону цементно-известковым раствором, площадью отдельных мест: до 1 м2 толщиной слоя до 20 мм | 100 м2 отремонтированной поверхности | 0.089 | 4774.22 | 3703.85 | 29.25 | 9.85 | 424.91 | 329.64 | 2.6 | 0.88 | 290.27 | 25.834 | 0.72 | 0.0641
22 | ТЕРр61-01-02 | Сплошное выравнивание штукатурки стен цементно-известковым раствором при толщине намета до: 10 мм | 100 м2 поверхности | 1.07 | 1006.03 | 501.24 | 26 | 8.76 | 1076.45 | 536.33 | 27.82 | 9.37 | 42.37 | 45.3359 | 0.64 | 0.6848
25 | ТЕРр61-26-01 | Перетирка штукатурки внутренних помещений | 100 м2 перетертой поверхности | 0.16 | 362.9 | 345.26 | 4.06 | 1.37 | 58.06 | 55.24 | 0.65 | 0.22 | 28.07 | 4.4912 | 0.1 | 0.016
26 | ТЕРр62-17-03 | Окрашивание потолков ранее окрашенных известковой или клеевой краской с расчисткой старой краски: более 35 % | 100 м2 окрашиваемой поверхности | 0.66 | 1686.44 | 418.45 | 8.71 | 1.37 | 1113.05 | 276.18 | 5.75 | 0.9 | 34.02 | 22.4532 | 0.16 | 0.1056
26.1 | ТЕРр62-17-09 | Окрашивание потолков ранее окрашенных масляной краской с расчисткой старой краски: более 35 % | 100 м2 окрашиваемой поверхности | 0.232 | 1769.95 | 501.96 | 8.71 | 1.37 | 410.63 | 116.45 | 2.02 | 0.32 | 40.81 | 9.4679 | 0.16 | 0.0371
28 | ТЕРр62-07-05 | Улучшенная масляная окраска ранее окрашенных стен за два раза с расчисткой старой краски: до 35 % | 100 м2 окрашиваемой поверхности | 0.4217 | 1341.26 | 629.64 | 8.71 | 1.37 | 565.61 | 265.52 | 3.67 | 0.58 | 51.19 | 21.5868 | 0.16 | 0.0675
28.1 | ТЕР15-04-025-08 | Улучшенная окраска масляными составами по штукатурке: стен | 100 м2 окрашиваемой поверхности | 1.773 | 1428.17 | 659.05 | 8.92 | 0.14 | 2532.15 | 1168.5 | 15.82 | 0.25 | 51.01 | 90.4407 | 0.12 | 0.2128
29 | ТЕРр62-33-02 | Окраска масляными составами ранее окрашенных поверхностей радиаторов и ребристых труб отопления: за 2 раза | 100 м2 окрашиваемой поверхности | 0.084 | 1245.3 | 821.61 | 0.77 |  | 104.61 | 69.02 | 0.06 |  | 65.94 | 5.539 | 0.01 | 0.0008
30 | ТЕРр62-32-02 | Окраска масляными составами ранее окрашенных поверхностей стальных и чугунных труб: стальных за 2 раза | 100 м2 окрашиваемой поверхности | 0.04 | 1351.4 | 927.71 | 0.77 |  | 54.06 | 37.11 | 0.03 |  | 80.6 | 3.224 | 0.01 | 0.0004
31 | ТЕРр62-10-05 | Улучшенная масляная окраска ранее окрашенных дверей за два раза с расчисткой старой краски: до 35 % | 100 м2 окрашиваемой поверхности | 0.153 | 1517.68 | 816.1 | 8.71 | 1.37 | 232.21 | 124.86 | 1.33 | 0.21 | 66.35 | 10.1516 | 0.16 | 0.0245
31.1 | ТЕР15-04-025-06 | Улучшенная окраска масляными составами по дереву: блоков, подготовленных под вторую окраску дверных | 100 м2 окрашиваемой поверхности | 0.2041 | 526.32 | 335.53 | 1.95 | 0.14 | 107.42 | 68.48 | 0.4 | 0.03 | 25.97 | 5.3005 | 0.03 | 0.0061
33 | ТЕРр57-02-01 | Разборка покрытий полов: из линолеума и релина | 100 м2 покрытий | 0.66 | 131.48 | 126.2 | 5.28 | 1.78 | 86.78 | 83.3 | 3.48 | 1.17 | 11.39 | 7.5174 | 0.13 | 0.0858
34 | ТЕРр57-02-03 | Разборка покрытий полов: из керамических плиток | 100 м2 покрытий | 0.892 | 907.43 | 848.92 | 58.51 | 19.7 | 809.43 | 757.24 | 52.19 | 17.57 | 69.87 | 62.324 | 1.44 | 1.2845
34.1 | ТЕР11-01-011-01 | Устройство выравнивающих стяжек стяжек цементных толщиной 20 мм | 100 м2 стяжки | 0.892 | 1364.22 | 446.07 | 56.56 | 17.37 | 1216.88 | 397.89 | 50.45 | 15.49 | 39.51 | 35.2429 | 1.27 | 1.1328
34.2 | ТЕР11-01-011-02 | Устройство стяжек цементных на каждые 5 мм изменения толщины стяжки добавлять или исключать к норме 11-01-011-01 Коэф-ты к позиции: Новый коэффициент ПЗ=2 | 100 м2 стяжки | 0.892 | -452.06 | 5.65 | 9.8 | 2.87 | -403.24 | 5.04 | 8.74 | 2.56 | 0.5 | 0.446 | 0.21 | 0.1873
35 | ТЕР11-01-036-01 | Устройство покрытий из линолеума на клее бустилат | 100 м2 покрытия | 0.892 | 8279.37 | 501.59 | 52.93 | 4.79 | 7385.2 | 447.42 | 47.21 | 4.27 | 42.4 | 37.8208 | 0.85 | 0.7582
36 | ТЕР11-01-040-01 | Устройство плинтусов поливинилхлоридных на клее КН-2 | 100 м плинтусов | 0.77 | 686.99 | 124.87 | 2.32 |  | 528.98 | 96.15 | 1.79 |  | 8.99 | 6.9223 | 0.03 | 0.0231
37 | СЦМ-101-1753 | Плинтусы для полов из пластиката | м | -77 | 5.1 |  |  |  | -392.7
38 | ООО "СуперСтрой-Пермь" | Плинтусы для полов из пластиката | м | 78.54 | 9.2 |  |  |  | 722.57
41 | ТЕР09-03-050-01 | Монтаж стальных плинтусов из гнутого профиля | 100 м плинтуса | 0.07 | 232.5 | 169.22 | 19.49 |  | 16.28 | 11.85 | 1.36 |  | 12.8 | 0.896 | 0.05 | 0.0035
42 | Тек. цена | порог металлический | м | 7 | 29 |  |  |  | 203
Элкктромонтажные работы
43 | ТЕРр67-04-05 | Демонтаж осветительных приборов: светильники для люминесцентных ламп | 100 шт. | 0.14 | 207.2 | 203.95 | 3.25 | 1.09 | 29.01 | 28.55 | 0.46 | 0.15 | 17.89 | 2.5046 | 0.08 | 0.0112
44 | ТЕРр67-04-01 | Демонтаж осветительных приборов: выключатели, розетки | 100 шт. | 0.28 | 64.71 | 64.71 |  |  | 18.12 | 18.12 |  |  | 5.84 | 1.6352
45 | ТЕРр67-02-05 | Демонтаж стальных труб проложенных на скобах диаметром до: 25 мм | 100 м труб | 0.09 | 207.89 | 195.51 | 6.3 | 0.96 | 18.71 | 17.6 | 0.57 | 0.09 | 16.84 | 1.5156 | 0.07 | 0.0063
46 | ТЕРм08-03-599-09 | Демонтаж щитки осветительные, устанавливаемые на стене распорными дюбелями, масса щитка, кг, до: 6 Коэф-ты к позиции: Новый коэффициент ОЗП=0,3; ЭМ=0,3; ЗПМ=0,3; МАТ=0 | шт. | 5 | 15.42 | 14.2 | 1.22 | 0.05 | 77.1 | 71 | 6.1 | 0.25 | 3.36 | 16.8 | 0.02 | 0.1
47 | ТЕРм08-03-524-03 | Демонтаж ящика с одним двухполюсным рубильником, или с двухполюсным рубильником и двумя предохранителями, или с двумя блоками Коэф-ты к позиции: Новый коэффициент ОЗП=0,3; ЭМ=0,3; ЗПМ=0,3; МАТ=0 | шт. | 2 | 23.49 | 21.52 | 1.97 | 0.1 | 46.98 | 43.04 | 3.94 | 0.2 | 5.09 | 10.18 | 0.036 | 0.072
48 | ТЕРм08-03-597-01 | Комплектные осветительные устройства с щелевыми световодами (КОУ)Демонтаж Коэф-ты к позиции: Новый коэффициент ОЗП=0,3; ЭМ=0,3; ЗПМ=0,3; МАТ=0 | компл. | 1 | 101.67 | 41.93 | 59.74 | 9.1 | 101.67 | 41.93 | 59.74 | 9.1 | 9.92 | 9.92 | 2.24 | 2.24
49 | ТЕРм08-03-594-02 | Светильники с люминесцентными лампами отдельно устанавливаемый на штырях с количеством ламп в светильнике: 2 | 100 шт. | 0.12 | 6436.8 | 1634.44 | 2129.25 | 828.57 | 772.42 | 196.13 | 255.51 | 99.43 | 116 | 13.92 | 47.6 | 5.712
50 | СЦМ-546-0601-4 | Светильник люминесцентный ЛПБ-67-2х40/005 | шт | 0.12 | 199.49 |  |  |  | 23.94
51 | СЦМ-500-9008-2 | Лампы люминесцентные ртутные низкого давления типа: ЛБ, ЛД, ЛДЦ, ЛТВ, ЛБХ 40 | 10шт | 2.4 | 97.27 |  |  |  | 233.45
52 | СЦМ-500-9008-4 | Стартеры для люминесцентных ламп | 10шт | 4.8 | 22.61 |  |  |  | 108.53
53 | ТЕРм08-03-591-05 | Выключатель: двухклавишный утопленного типа при скрытой проводке | 100 шт. | 0.05 | 549.63 | 462.15 | 9.26 | 0.74 | 27.48 | 23.11 | 0.46 | 0.04 | 32.8 | 1.64 | 0.08 | 0.004
54 | Прайс- лист | Выключатель 2-х клавишный | шт | 5 | 12 |  |  |  | 60
55 | ТЕРм08-03-591-11 | Розетка штепсельная трехполюсная | 100 шт. | 0.24 | 1829.74 | 1034.21 | 27.77 | 2.21 | 439.14 | 248.21 | 6.66 | 0.53 | 73.4 | 17.616 | 0.24 | 0.0576
55.1 | Прайс-лист | Разъем РШ-ВШ-30,25А/380В | шт. | 24 | 13 |  |  |  | 312
56 | ТЕРм08-03-591-10 | Розетка штепсельная: полугерметическая и герметическая | 100 шт. | 0.05 | 1650.87 | 1072.25 | 74.73 | 2.21 | 82.54 | 53.61 | 3.74 | 0.11 | 76.1 | 3.805 | 0.24 | 0.012
58 | СЦМ-500-9013 | Штепсельные розетки | шт | 5 | 8.5 |  |  |  | 42.5
59 | ТЕРм08-02-403-03 | Провода групповых осветительных сетей. Провод в защитной оболочке или кабель двух-трехжильные: под штукатурку по стенам или в бороздах | 100 м | 3.4 | 2427.64 | 495.06 | 188.52 | 96.31 | 8253.98 | 1683.2 | 640.97 | 327.45 | 37 | 125.8 | 5.27 | 17.918
60 | СЦМ-501-0586-69 | Кабели силовые на напряжение 660 В с медными жилами с поливинилхлоридной изоляцией и оболочкой марки ВВГ 3х1.5 мм2 | 1000м | 0.28 | 5100.26 |  |  |  | 1428.07
61 | СЦМ-501-0586-70 | Кабели силовые на напряжение 660 В с медными жилами с поливинилхлоридной изоляцией и оболочкой марки ВВГ 3х2.5 мм2 | 1000м | 0.34 | 7607.16 |  |  |  | 2586.43
62 | СЦМ649-4137-51 | Коробка У-411 | шт | 10 | 6.94 |  |  |  | 69.4
Вывоз мусора
92 | СЦП1-3-26 | Погрузочные работы при автомобильных перевозках Мусор строительный | за т груза | 2 | 1.78 |  |  |  | 3.56
93 | СЦП3-3-25-1 | Перевозка навалочных грузов автомобилями-самосвалами (работающими вне карьеров), расстояние перевозки 25 км класс груза 1 Коэф-ты к позиции: Новый коэффициент ПЗ=4,873 | 1 т | 2 | 107.4 |  |  |  | 214.8
94 | СЦП1-4-26 | Разгрузочные работы при автомобильных перевозках Мусор строительный | за т груза | 2 | 2.52 |  |  |  | 5.04
Итого прямые затраты по смете в ценах 2001г. | [8 empty] | 49397.87 | 10095.21 | 1639.45 | 556.28 |  | 834.68 |  | 35.67
Итого прямые затраты по смете с учетом коэффициентов к итогам ЗП-6,836, ЭМ-3,717, МАТ-4,436. | [8 empty] | 242103.89 | 69010.85 | 6093.86 | 3802.73 |  | 834.68 |  | 35.67
Накладные расходы 95% х 0,94 | [8 empty] | 64931.4
Сметная прибыль 50% | [8 empty] | 43244.81
Непредвиденные затраты 2% | [8 empty] | 7005.6
Итого с непредвиденными | [8 empty] | 357285.7
НДС 18% | [8 empty] | 64311.43
ВСЕГО по смете | [8 empty] | 421597.13 |  |  |  |  | 834.68 |  | 35.67
Составил
Проверил