## Дефектная ведомость
УТВЕРЖДАЮ
ВЕДОМОСТЬ ОБЪЕМОВ РАБОТ №
СОШ № 7
№ пп | Наименование | Ед. изм. | Кол. | Примечание
1 | 2 | 3 | 4 | 6
Раздел 1.
1 | Устройство перегородок с одинарным металлическим каркасом и трехслойной обшивкой гипсокартонными листами с обеих сторон (С 113) с изоляцией глухих | 1 м2 перегородки за вычетом проемов | 15.5
2 | Пробивка проемов со сплошным выравниванием откосов в перегородках кирпичных | 100 м2 проемов | 0.018
3 | Установка блоков в наружных и внутренних дверных проемах в каменных стенах площадью проема до 3 м2 | 100 м2 проемов | 0.09
4 | Гладкая облицовка стен, столбов, пилястр и откосов (без карнизных, плинтусных и угловых плиток) без установки плиток туалетного гарнитура на цементном растворе по кирпичу и бетону | 100 м2 поверхности облицовки | 1.01
5 | Ремонт штукатурки внутренних стен по камню и бетону цементно-известковым раствором, площадью отдельных мест до 1 м2 толщиной слоя до 20 мм | 100 м2 отремонтированной поверхности | 1.01
6 | Устройство покрытий из плит цементностружечных | 100 м2 покрытия | 0.09
7 | Устройство покрытий на цементном растворе из плиток керамических для полов одноцветных с красителем | 100 м2 покрытия | 0.18
8 | Ремонт дощатых покрытий | 100 м2 | 0.36
9 | Устройство покрытий из линолеума насухо со свариванием полотнищ в стыках | 100 м2 покрытия | 2.44
10 | Линолеум | м2 | 244
11 | Устройство плинтусов поливинилхлоридных на клее КН-2 | 100 м плинтусов | 1.08
12 | Устройство потолков типа "Армстронг" ("Байкал","Волга","Taurus" и др.) по каркасу из оцинкованного профиля | 100м2 | 0.11
13 | Панели потолочные типа "Армстронг" (Байкал) с комплектующими,влагостойкие | м2 | 11
14 | Светильники с люминесцентными лампами в подвесных потолках, устанавливаемый на профиле, количество ламп в светильнике до 4 | 100 шт. | 0.04
15 | Светильник люминесцентный ЛПО 2х40 | шт | 4
16 | Установка биде | 10 комплектов | 0.1
17 | Установка унитазов с бачком непосредственно присоединенным | 10 комплектов | 0.2
18 | Установка раковин | 10 комплектов | 0.1
19 | Установка смесителей | 10 шт | 0.4
Составил
Согласовано