## Локальная смета
МОУ "Средняя школа №153"
| СОГЛАСОВАНО: | [5 empty] | (наименование стройки) |  |  |  |  | УТВЕРЖДАЮ:
| _____________________________ | [5 empty] | ЛОКАЛЬНЫЙ СМЕТНЫЙ РАСЧЕТ № |  |  |  |  | _______________________________
| " _____ " ________________ 200__ г. | [5 empty] | (локальная смета) |  |  |  |  | "______ " _______________200__ г.
|  | на | МОУ "Средняя школа "153"
(наименование работ и затрат, наименование объекта)
Основание:
|  |  |  | Сметная стоимость руб. |  |  |  |  | 499 792,37
|  |  |  | Средства на оплату труда руб. |  |  |  |  | 31396.2902
Составлен(а) в текущих (прогнозных) ценах по состоянию на 3 квартал 2008 г.
№ пп | Обоснование | Наименование | Ед. изм. | Кол. | Стоимость единицы |  |  |  | Общая стоимость |  |  |  | Т/з осн. раб.на ед. | Т/з осн. раб. Всего | Т/з мех. на ед. | Т/з мех. Всего
[5 empty] | Всего | В том числе |  |  | Всего | В том числе
[6 empty] | Осн.З/п | Эк.Маш | З/пМех |  | Осн.З/п | Эк.Маш | З/пМех
1 | 2 | 3 | 4 | 5 | 6 | 7 | 8 | 9 | 10 | 11 | 12 | 13 | 14 | 15 | 16 | 17
Раздел 1. Новый Раздел
1 | ТЕР46-04-012-01 | Разборка деревянных заполнений проемов оконных с подоконными досками | 100 м2 | 0.121 | 2484.57 | 2170.1 | 314.47 | 105.88 | 1664.66 | 1453.97 | 210.69 | 70.94 | 188.54 | 126.3218 | 7.74 | 5.1858
2 | ТЕР10-01-34-05 | Установка в жилых и общественных зданиях оконных блоков из ПВХ профилей : поворотных( откидных, поворотно- откидных) с площадью проема более 2 м2, двухстворчатых | 100 м2 | 0.12 | 20630.11 | 2336.87 | 493.39 | 24.08 | 13822.17 | 1565.7 | 330.57 | 16.13
3 | СЦМ-203-9095-112 | Блоки оконные паластиковые двухстворные с открывающиеся створками площадью проема более 2 м2 с фрамугой, москитными сетками | м2 | 121 | 859.98 |  |  |  | 57618.66
4 | ТЕР10-1-35-1 | Установка подоконных досок ПВХ : в каменных стенах толщиной до 0,51 м | 100 мп | 0.55 | 4954.03 | 257.46 | 13.24 | 0.55 | 2080.69 | 108.13 | 5.56 | 0.23
5 | СЦМ-101-1497-207 | Плиты подоконные пластиковые Альта- профиль, длиной 6 метров, шириной 400 мм ( Россия) | м.п | 55 | 69.64 |  |  |  | 2924.88
6 | ТЕРр58-20-01 | Смена обделок из листовой стали, поясков, сандриков, отливов, карнизов, шириной до 0,4 м | 100 м | 0.42 | 3238.7 | 503.13 | 6.35 | 1.09 | 1360.25 | 211.31 | 2.67 | 0.46 | 41.41 | 17.3922 | 0.12 | 0.0504
7 | ТЕРр61-07-01 | Ремонт штукатурки откосов внутри здания по камню и бетону цементно-известковым раствором прямолинейных | 100 м2 отремонтированной поверхности | 0.1 | 6916.33 | 4887.85 | 47.13 | 15.87 | 691.63 | 488.79 | 4.71 | 1.59 | 383.06 | 38.306 | 1.16 | 0.116
8 | ТЕР15-01-050-04 | Облицовка оконных и дверных откосов декоративным бумажно-слоистым пластиком или листами из синтетических материалов на клее | 100 м2 облицовки | 0.42 | 7412.49 | 2175.76 | 42.22 | 1.09 | 1482.5 | 435.15 | 8.44 | 0.22 | 166.47 | 33.294 | 0.58 | 0.116
9 | ТЕРр61-20-01 | Ремонт штукатурки наружных прямолинейных откосов по камню и бетону цементно-известковым раствором с земли и лесов | 100 м2 отремонтированной поверхности | 0.18 | 6260.82 | 4275.35 | 4.12 |  | 1126.95 | 769.56 | 0.74 |  | 323.4 | 58.212
10.1 | ТЕР15-04-014-03 | Окраска фасадов с лесов по подготовленной поверхности поливинилацетатная | 100 м2 окрашиваемой поверхности | 0.24 | 493.07 | 89.1 | 4.36 |  | 118.34 | 21.38 | 1.05 |  | 6.74 | 1.6176 | 0.05 | 0.012
Раздел 2. Вывоз мусора
11 | СЦП1-3-38 | Погрузочные работы при автомобильных перевозках Прочие материалы, детали и конструкции | за т груза | 3 | 8.04 |  |  |  | 24.12
12 | СЦП3-3-26-1 | Перевозка навалочных грузов автомобилями-самосвалами (работающими вне карьеров), расстояние перевозки 26 км класс груза 1 | 1 т | 3 | 22.7 |  | 22.7 |  | 68.1 |  | 68.1
Итого прямые затраты по смете | [8 empty] | 82982.95 | 5053.99 | 632.53 | 89.57 |  | 275.14 |  | 5.48
Реконструкция | [8 empty] | 78111.06 | 3127.8 | 546.82 | 87.3 |  | 126.32 |  | 5.19
ОЗП=6,104,ЭМ=3,433,ЗПМ=6,104,МАТ=4,375 | [8 empty] | 268750.87 | 15964.29 | 1563.59 | 445.58
ИТОГО | [8 empty] | 346861.93 | 19092.09 | 2110.41 | 532.88 |  | 126.32 |  | 5.19
Накладные расходы 95,00%*0,94 ФОТ (от 19 624,97) | [8 empty] | 17525.1
Сметная прибыль 50,00% ФОТ (от 19 624,97) | [8 empty] | 9812.49
ИТОГО Реконструкция | [8 empty] | 374199.51
Ремонтные работы | [8 empty] | 3178.83 | 1469.66 | 8.12 | 2.05 |  | 113.91 |  | 0.17
ОЗП=6,104,ЭМ=3,433,ЗПМ=6,104,МАТ=4,375 | [8 empty] | 13267.42 | 7501.14 | 25.23 | 10.46
ИТОГО | [8 empty] | 16446.25 | 8970.8 | 33.35 | 12.51 |  | 113.91 |  | 0.17
Накладные расходы 95,00%*0,94 ФОТ (от 8 983,32) | [8 empty] | 8022.1
Сметная прибыль 50,00% ФОТ (от 8 983,32) | [8 empty] | 4491.66
ИТОГО Ремонтные работы | [8 empty] | 28960.01
Общестроительные работы | [8 empty] | 1600.84 | 456.53 | 9.49 | 0.22 |  | 34.91 |  | 0.13
ОЗП=6,104,ЭМ=3,433,ЗПМ=6,104,МАТ=4,375 | [8 empty] | 6183.79 | 2330.13 | 23.68 | 1.12
ИТОГО | [8 empty] | 7784.63 | 2786.66 | 33.17 | 1.34 |  | 34.91 |  | 0.13
Накладные расходы 95,00%*0,94 ФОТ (от 2 788,00) | [8 empty] | 2489.69
Сметная прибыль 50,00% ФОТ (от 2 788,00) | [8 empty] | 1394
ИТОГО Общестроительные работы | [8 empty] | 11668.32
Перевозка | [8 empty] | 92.22 |  | 68.1
ПЗ=4,555,ОЗП=4,555,ЭМ=4,555,МАТ=4,555 | [8 empty] | 327.84 |  | 242.1
ИТОГО | [8 empty] | 420.06 |  | 310.2
Накладные расходы 0,00% (от 0,00)
Сметная прибыль 0,00% (от 0,00)
ИТОГО Перевозка | [8 empty] | 420.06
ОЗП=6,104,ЭМ=3,433,ЗПМ=6,104,МАТ=4,375 | [8 empty] | 288202.08 | 25795.56 | 1612.5 | 457.17
ПЗ=4,555,ОЗП=4,555,ЭМ=4,555,МАТ=4,555 | [8 empty] | 327.84 |  | 242.1
ИТОГО | [8 empty] | 371512.87 | 30849.55 | 2487.13 | 546.74 |  | 275.14 |  | 5.48
Накладные расходы 95,00%*0,94 ФОТ (от 31 396,29) | [8 empty] | 28036.89
Сметная прибыль 50,00% ФОТ (от 31 396,29) | [8 empty] | 15698.15
ИТОГО ПО СМЕТЕ | [8 empty] | 415247.9
Непредвиденные затраты 2% | [8 empty] | 8304.96
Итого с непредвиденными | [8 empty] | 423552.86
НДС 18% | [8 empty] | 76239.51
ВСЕГО ПО СМЕТЕ | [8 empty] | 499792.37
Составил
Проверил