## Локальная смета
СОГЛАСОВАНО: |  |  | Приложение 1 | [5 empty] | УТВЕРЖДАЮ:
_____________________________ | [8 empty] | _______________________________
" _____ " ________________ 200_ г. | [8 empty] | "______ " _______________200_ г.
МУЗ "Медсанчасть №9 им.М.А.Тверье"
(наименование стройки)
ЛОКАЛЬНЫЙ СМЕТНЫЙ РАСЧЕТ
(локальная смета)
| на | выполнение текущего ремонта электроосвещения отделения переливания крови.
(наименование работ и затрат, наименование объекта)
Основание:
|  | Сметная стоимость _______________________________________________________________________________________________ |  | ___________________________368,675 |  | тыс.руб.
|  | строительных работ _______________________________________________________________________________________________ |  | _______________________________________________________________________________________________69,031 |  | тыс.руб.
|  | монтажных работ _______________________________________________________________________________________________ |  | _______________________________________________________________________________________________237,280 |  | тыс.руб.
|  | Средства на оплату труда _______________________________________________________________________________________________ |  | ___________________________57,900 |  | тыс.руб.
|  | Сметная трудоемкость _______________________________________________________________________________________________ |  | _______________________________________________________________________________________________482,55 |  | чел.час
Составлен(а) в текущих (прогнозных) ценах по состоянию на III кв. 2008 г.
№ пп | Обоснование | Наименование | Ед. изм. | Кол. | Стоимость единицы, руб. |  |  |  | Общая стоимость, руб.
[5 empty] | Всего | В том числе |  |  | Всего | В том числе
[6 empty] | Осн.З/п | Эк.Маш. | З/пМех |  | Осн.З/п | Эк.Маш. | З/пМех
1 | 2 | 3 | 4 | 5 | 6 | 7 | 8 | 9 | 10 | 11 | 12 | 13
Раздел 1. Электрика
1 | ТЕРм08-03-594-17 | Светильники с люминесцентными лампами в подвесных потолках, устанавливаемый на закладных деталях, количество ламп в светильнике до: 4 | 100 шт. | 0.13 | 5049.88 | 2310.76 | 2387.35 | 1076.15 | 656.48 | 300.4 | 310.36 | 139.9
2 | ТЕРм08-03-594-14 | Светильники с люминесцентными лампами в подвесных потолках, устанавливаемый на профиле, количество ламп в светильнике до: 4 | 100 шт. | 0.33 | 17634.86 | 3762.03 | 3562.04 | 1673.5 | 5819.5 | 1241.47 | 1175.47 | 552.26
4 | ТЕРм08-03-591-01 | Выключатель: одноклавишный неутопленного типа при открытой проводке | 100 шт. | 0.3 | 1356.35 | 556.55 | 17.69 | 0.55 | 406.91 | 166.97 | 5.31 | 0.17
5 | ТЕРм08-03-591-04 | Выключатель: двухклавишный неутопленного типа при открытой проводке | 100 шт. | 0.04 | 1390.9 | 618.55 | 20.01 | 0.74 | 55.64 | 24.74 | 0.8 | 0.03
6 | ТЕРм08-03-591-11 | Розетка штепсельная: трехполюсная | 100 шт. | 0.43 | 1829.74 | 1034.21 | 27.77 | 2.21 | 786.79 | 444.71 | 11.94 | 0.95
7 | ТЕРм08-02-399-01 | Провод в коробах, сечение, мм2, до: 6 | 100 м | 4.9 | 277.07 | 47.1 | 57.83 | 28.86 | 1357.64 | 230.79 | 283.37 | 141.41
8 | ТЕРм08-02-409-01 | Труба винипластовая по установленным конструкциям, по стенам и колоннам с креплением скобами, диаметр, мм, до: 25 | 100 м | 3 | 2143.17 | 318.44 | 631.8 | 292.43 | 6429.51 | 955.32 | 1895.4 | 877.29
9 | ТЕРм08-02-409-02 | Труба винапластовая по установленным конструкциям, по стенам и колоннам с креплением скобами, диаметр, мм, до: 50 | 100 м | 0.9 | 2623.67 | 460.27 | 964.07 | 438 | 2361.3 | 414.24 | 867.66 | 394.2
9.1 | текущие цены | Труба гофрированная, 25 | м | 300 | 3.95 |  |  |  | 1185
9.2 | текущие цены | Труба гофрированная, 50 | м | 90 | 4.28 |  |  |  | 385.2
10 | ТЕРм08-02-400-01 | Провод по перфорированным профилям сечением до 6 мм2 | 100 м | 2.5 | 315.64 | 62.89 | 80.61 | 40.62 | 789.1 | 157.23 | 201.53 | 101.55
11 | ТЕР46-03-009-06 | Пробивка в кирпичных стенах отверстий круглых диаметром до 50 мм при толщине стен до 25 см | 100 шт. | 0.3 | 2418.9 | 664.35 | 1754.55 | 200 | 725.67 | 199.31 | 526.36 | 60
12 | ТЕР46-03-011-01 | Пробивка в кирпичных стенах борозд площадью сечения до 20 см2 | 100 м борозд | 3.9 | 845.12 | 204.41 | 640.71 | 55.54 | 3295.97 | 797.2 | 2498.77 | 216.61
13 | ТЕР46-03-017-05 | Заделка отверстий, гнезд и борозд в стенах и перегородках бетонных площадью до 0,1 м2 | 1 м3 заделки | 0.36 | 1869.79 | 865.78 | 31.6 |  | 673.12 | 311.68 | 11.38
14 | СЦМ-501-0586-69 | Кабели силовые на напряжение 660 В с медными жилами с поливинилхлоридной изоляцией и оболочкой марки ВВГ 3х1.5 мм2 | 1000 м | 0.55 | 5100.26 |  |  |  | 2805.14
15 | СЦМ-501-0586-70 | Кабели силовые на напряжение 660 В с медными жилами с поливинилхлоридной изоляцией и оболочкой марки ВВГ 3х2.5 мм2 | 1000 м | 0.3 | 7607.16 |  |  |  | 2282.15
16 | СЦМ-501-0586-131 | Кабели силовые на напряжение 1000 В с медными жилами с поливинилхлоридной изоляцией и оболочкой марки ВВГ 5х2,5 мм2 | 1000 м | 0.0015 | 57054.85 |  |  |  | 85.58
17 | СЦМ-500-9013 | Штепсельные розетки | шт | 43 | 8.5 |  |  |  | 365.5
18 | СЦМ-500-9011-2 | Выключатель одноклавишный для открытой проводки | шт | 30 | 9.34 |  |  |  | 280.2
19 | СЦМ-545-9555 | Выключатель для откр. уст-ки 2-кл. | шт | 4 | 45.75 |  |  |  | 183
22 | ТЕРм08-03-599-05 | Щитки осветительные, устанавливаемые в нише болтами на конструкции, масса щитка, кг, до: 6 | шт. | 1 | 166.28 | 48.89 | 5.24 | 0.37 | 166.28 | 48.89 | 5.24 | 0.37
23 | прайс-лист | Щиток ОП-12 | шт | 1 | 203.39 |  |  |  | 203.39
24 | ТЕРм08-03-526-01 | Выключатели установочные автоматические (автоматы) или неавтоматические. Автомат одно-, двух-, трехполюсный, устанавливаемый на конструкции на стене или колонне, на ток, А, до: 25 | шт. | 6 | 288.32 | 21.11 | 1.85 | 0.04 | 1729.92 | 126.66 | 11.1 | 0.24
26 | текущие цены | Автоматический выключатель однофазный 25 А | шт | 6 | 7 |  |  |  | 42
28 | прайс-лист | Светильник растровый встраиваемый с 4 лампами, стекло-опал TLC | шт | 33 | 167.3 |  |  |  | 5520.9
28.1 | прайс-лист | Светильник TL 4х18 накладной | шт | 13 | 145.86 |  |  |  | 1896.18
29 | прайс-лист | Лампа люминесцентная 36 | шт | 184 | 19.8 |  |  |  | 3643.2
Итого по разделу 1 Электрика | [8 empty] | 306310.49
ИТОГИ ПО СМЕТЕ:
Итого прямые затраты по смете в ценах 2001г. | [8 empty] | 44131.27 | 5419.61 | 7804.69 | 2484.98
Итого прямые затраты по смете с учетом коэффициентов к итогам | [8 empty] | 223943.52 | 39697.61 | 40117.04 | 18202.01
Накладные расходы | [8 empty] | 53417.16
Сметная прибыль | [8 empty] | 28949.81
Итоги по смете:
Итого Строительные работы | [8 empty] | 69030.66
Итого Монтажные работы | [8 empty] | 237279.83
Итого | [8 empty] | 306310.49
В том числе:
Материалы | [8 empty] | 144128.87
Машины и механизмы | [8 empty] | 40117.04
ФОТ | [8 empty] | 57899.62
Накладные расходы | [8 empty] | 53417.16
Сметная прибыль | [8 empty] | 28949.81
Непредвиденные затраты 2% | [8 empty] | 6126.21
Итого с непредвиденными | [8 empty] | 312436.7
НДС 18% | [8 empty] | 56238.61
ВСЕГО по смете | [8 empty] | 368675.31
Составил
Проверил