## Лист1
Приложение 1
Техническое задание
к запросу котировок цен № 179 от 06.11.08г.
№ п/п | Наименование оборудования / Параметры и характеристики / Комплектность | Требуемые параметры и характеристики / Количество
1 | 2 | 3
Инструменты для лапароскопии и артроскопии с микровидеосистемой
1. | Видеокамера 688i или эквивалент в составе:
1.1. | Блок управления видеокамерой | 1шт.
1.1.1. | Система изображения | чрезстрочное сканирование
1.1.2. | Светочувствительность не менее | 1,5 люкс
1.1.3. | Автоматический затвор с выдержкой | 1/60-1/10.000 с
1.1.4. | ПЗС - матрица: физический не более, дюймов | 2008-03-01
1.1.5. | Технология, позволяющая захватывать лучи, которые изначально направлены в промежутки между воспринимающими элементами | Технология, позволяющая захватывать лучи, которые изначально направлены в промежутки между воспринимающими элементами
1.1.6. | Приближение (цифровое) – не менее | 1.5
1.1.7. | Разрешение, горизонтальное, строк не менее | 500
1.1.8. | Пикселей не менее | 752x582
1.1.9. | Отношение сигнал/шум, дБ не менее | 50
1.1.10. | Наличие противобликового фильтра, | Наличие противобликового фильтра,
1.1.11. | Наличие фильтра для гибких эндоскопов | Наличие фильтра для гибких эндоскопов
1.1.12. | Регулируемая резкость изображения, уровней не менее | 8
1.1.13. | Наличие 3-х предустановленных параметров для лапароскопии, артроскопии и урологии | Наличие 3-х предустановленных параметров для лапароскопии, артроскопии и урологии
1.1.14. | Видео выходы | коаксиальный BNC - 2, S-VHS - 2
1.1.15. | Соответствие требованиям безопасности | I EC 601-1, а также IEC 60601-1-2:1993.
1.1.16. | Ширина, мм, в диапазоне | 315-320
1.1.17. | Высота, мм, в диапазоне | 145-150
1.1.18 | Глубина, мм, в диапазоне | 470-475
1.1.19. | Масса, кг, в диапазоне | 5-5,1
1.2. | Головка видеокамеры с соединительным кабелем | 1шт.
1.2.1. | длина кабеля, м не менее | 3.15
1.2.2. | Цветовая система | PAL
1.2.3. | Наличие 2-х кнопок управления на головке для начала/остановки записи, захвата статического изображения, приближение, регулировка светочувствительности, баланс белого. | Наличие 2-х кнопок управления на головке для начала/остановки записи, захвата статического изображения, приближение, регулировка светочувствительности, баланс белого.
2. | Монитор: Монитор плоский, 100 Гц, 19" | 1шт.
2.13. | Плоский, жидкокристаллический | Плоский, жидкокристаллический
2.2. | Частота обновления | 100 Гц
2.3. | Диагональ, не менее, дюймов | 19
2.4. | Тип изображения | a-si TFT с активной матрицей
2.5. | Яркость | 350
2.6. | Контрастность | >600:1
2.7. | Время ответа, не менее, мс | 8
2.8. | Угол обзора | 850/850/850/850.
2.9. | Размер пикселя | 0,294ммх0,294мм. 16 млн. цветов
2.10. | Разрешение 1280х1024 | 1280х1024
2.11. | Формат изображения | 4;3
2.12. | Синхронизация раздельная | 2.5 - 5.0 Vpp
2.13. | Максимальная частота синхронизации пиксела | 135 МГц x 1
2.14. | Частота по горизонтали | 24.8- 60.2 кГц
2.15. | Частота по вертикали | 50.0-85.1 Гц
2.16. | Принимаемые сигналы | DVI, S-VHS, SXVGA, BNC
2.17. | Электропитание | AC 100-240 в/через световой адаптер на 15В
2.18. | Потребление электроэнергии | 90Вт
2.19. | Электрический вход постоянный ток | 15 В, 3.6 A
2.20. | Крепежные отверстия | стандарт VESA, 100mmx100mm
2.21. | Соответствие нормам электробезопасности IEC 60601-1-2:2003 | наличие
2.22. | Тип защиты от поражения электрическим током | класс I
2.23. | Кабель питания переменного тока – 1 шт | Кабель питания переменного тока – 1 шт
2.24. | Кабель VGA HDDB15 – 1 шт | Кабель VGA HDDB15 – 1 шт
2.25. | S-видеокабель – 1 шт | S-видеокабель – 1 шт
2.26. | Кабель DVI – 1 шт | Кабель DVI – 1 шт
2.27. | Адаптер переменного тока – 1 шт | Адаптер переменного тока – 1 шт
2.28. | Кабель BNC – 1 шт | Кабель BNC – 1 шт
2.29. | 4-мм винты VESA – 4 шт | 4-мм винты VESA – 4 шт
2.30. | Высота в пределах, мм | 445-450
2.31. | Ширина в пределах, мм | 360-365
2.32. | Глубина в пределах, мм | 75-80
2.33. | Вес в пределах, кг | 7,0 – 7,1
2.34. | Совместимость с видеокамерой | наличие
3. | Год выпуска указанного оборудования, не ранее | 2008г
4. | Регистрационное удостоверение МЗ РФ | наличие
5. | Сертификат соответствия | наличие
6. | Установка, подключение и ввод в эксплуатацию | в течение 5 календарных дней
7. | Гарантийный срок эксплуатации | не менее 12 месяцев со дня ввода в эксплуатацию
| И.о. главного врача | К.Р.Коновалов