## Дефектная ведомость
Приложение №2
ВЕДОМОСТЬ ОБЪЕМОВ РАБОТ №
МУЗ ГП №13
ремонт каб. (2,3,4,38,39) поликлиника (2 этаж),г.Пермь,Никулина,10
№ пп | Наименование | Ед. изм. | Кол.
1 | 2 | 3 | 4
Раздел 1. Ремонт каб.стоматологии
Потолок
1 | Устройство подвесных потолков типа "Армстронг" ("Байкал", "Волга", "Taurus" и др.) по каркасу из оцинкованного профиля | 100 м2 поверхности облицовки | 0.615
2 | Панели потолочные типа "Армстронг" (БАЙКАЛ) с комплектующими | м2 | 63.34
Стены
3 | Разборка кирпичных перегородок на отдельные кирпичи | 100 м2 перегородок | 0.172
4 | Снятие обоев: простых и улучшенных | 100 м2 очищаемой поверхности | 0.5817
5 | Сплошное выравнивание штукатурки стен полимерцементным раствором при толщине намета до: 5 мм | 100 м2 поверхности | 0.604
6 | Оклейка обоями стен по монолитной штукатурке и бетону: тиснеными и плотными | 100 м2 оклеиваемой и обиваемой поверхности | 0.604
7 | Окраска поливинилацетатными водоэмульсионными составами простая по штукатурке и сборным конструкциям, подготовленным под окраску: стен | 100 м2 окрашиваемой поверхности | 0.604
8 | Облицовка стен по одинарному металлическому каркасу пластиковыми панелями | 1 м2 стены за вычетом проемов | 71.05
9 | Смена жалюзийных решеток | 100 жалюзийных решеток | 0.03
Проемы
14 | Разборка деревянных заполнений проемов дверных и воротных | 100 м2 | 0.0492
15 | Установка блоков в наружных и внутренних дверных проемах в каменных стенах площадью проема до 3 м2 | 100 м2 проемов | 0.0492
16 | Установка и крепление наличников | 100 м коробок блоков | 0.147
17 | Улучшенная окраска масляными составами по дереву заполнений проемов дверных | 100 м2 окрашиваемой поверхности | 0.1866
18 | Защелки врезные с ручками и корпусом из алюминиевого сплава | шт | 3
Полы
19 | Разборка покрытий полов: из линолеума и релина | 100 м2 покрытий | 0.615
20 | Разборка покрытий полов: цементных | 100 м2 покрытий | 0.615
21 | Разборка плинтус : деревянных и из пластмассовых материалов | 100 м плинтусов | 0.5516
22 | Устройство стяжек цементных толщиной 20 мм | 100 м2 стяжки | 0.615
23 | Устройство покрытий на цементном растворе из керамического гранита неполированного одноцветного | 100 м2 покрытия | 0.431
24 | Устройство покрытий из линолеума насухо из готовых ковров на комнату | 100 м2 покрытия | 0.184
25 | Устройство плинтусов поливинилхлоридных на клее КН-2 | 100 м плинтусов | 0.5516
Электромонтажные работы
26 | Демонтаж осветительных приборов светильники для люминесцентных ламп | 100 шт. | 0.1
27 | Демонтаж осветительных приборов выключатели, розетки | 100 шт. | 0.04
28 | Светильники с люминесцентными лампами в подвесных потолках, устанавливаемый на профиле, количество ламп в светильнике до: 4 | 100 шт. | 0.18
29 | Светильник люминесцентный ЛПО-48 4х20 | шт | 18
30 | Лампы люминисцентные ртутные низкого давления типа ЛБ, ЛД, ЛДЦ, ЛТВ, ЛБХ 20 | 10шт | 7.2
31 | Стартеры для люминесцентных ламп тип 80С-220 | 10шт | 7.2
32 | Кабели до 35 кв в проложенных трубах, блоках и коробах, масса 1 м, кг, до 1 | 100 м кабеля | 0.12
33 | Трубы полипропиленовые РРRC тип 3, PN-20, Дн=20 х 3,4 мм | 10м | 0.8
34 | Пробивка в кирпичных стенах борозд площадью сечения до 20 см2 | 100 м борозд | 0.43
35 | Провода групповых осветительных сетей. Провод в защитной оболочке или кабель двух-трехжильные под штукатурку по стенам или в бороздах | 100 м | 1.17
36 | Кабели силовые на напряжение 1000 В с медными жилами марки ВВГНГ 3х2.5 ОЖ мм2 | 1000м | 0.117
37 | Разветвительная коробка | шт | 15
38 | Присоединение к зажимам жил проводов или кабелей, сечение, мм2, до: 2,5 | 100 шт. | 0.35
39 | Выключатель: одноклавишный утопленного типа при скрытой проводке | 100 шт. | 0.03
40 | Выключатель для скр. уст-ки 1-кл. | шт | 3
41 | Выключатель: двухклавишный утопленного типа при скрытой проводке | 100 шт. | 0.01
42 | Выключатель для скр. уст-ки 2-кл. | шт | 1
43 | Розетка штепсельная: утопленного типа при скрытой проводке | 100 шт. | 0.4
44 | Блок из двух розеток | шт | 20
Сантехнические работы
45 | Демонтаж санитарных приборов: умывальников и раковин | 100 приборов | 0.02
46 | Прокладка трубопроводов канализации из полиэтиленовых труб высокой плотности диаметром 50 мм | 100 м трубопровода | 0.032
47 | Установка полиэтиленовых фасонных частей | 10 фасонных частей | 1.3
48 | Тройники диаметром 50 мм | шт | 2
49 | Муфты соединительные | шт | 2
50 | Части фасонные из полиэтилена (отводы 90 ) | шт | 9
51 | Прокладка трубопроводов водоснабжения из напорных полиэтиленовых труб низкого давления среднего типа наружным диаметром 32 мм | 100 м трубопровода | 0.063
52 | Установка насосов центробежных с электродвигателем массой агрегата: до 0.1 т (Насос канализационный "SANIDOUCHE") | 1 насос | 3
53 | Прокладка трубопроводов водоснабжения из многослойных металл-полимерных труб диаметром 15 мм | 100 м трубопровода | 0.062
54 | Муфты (наружная резьба), ММТ 16 мм х 1/2" | шт | 8
55 | Тройники NМT 16 х 16 мм | шт | 4
56 | Кран шаровой В-В размером 1/2 | шт | 8
57 | Подводка гибкая | шт | 8
58 | Установка моек: на два отделения | 10 комплектов | 0.2
59 | Установка шкафов под мойки | 100 шт. изделий | 0.02
60 | Установка раковин | 10 комплектов | 0.1
61 | Сифоны для мойки полиэтиленовые | шт | 3
62 | Установка смесителей | 10 шт | 0.3
63 | Смеситель латунный с гальванопокрытием для мойки настольный с верхней камерой смешения | шт | 3
коридор
64 | Сплошное выравнивание штукатурки стен полимерцементным раствором при толщине намета до: 5 мм | 100 м2 поверхности | 1.057
65 | Окраска поливинилацетатными водоэмульсионными составами улучшенная: по штукатурке стен | 100 м2 окрашиваемой поверхности | 1.057
66 | Вывоз мусора. | за т груза | 3