## Локальная смета
МОУ Лицей №10
| СОГЛАСОВАНО: | [5 empty] | (наименование стройки) |  |  |  |  | УТВЕРЖДАЮ:
| _____________________________ | [5 empty] | ЛОКАЛЬНЫЙ СМЕТНЫЙ РАСЧЕТ № |  |  |  |  | _______________________________
| " _____ " ________________ 200__ г. | [5 empty] | (локальная смета) |  |  |  |  | "______ " _______________200__ г.
|  | на | Ремонт химической лаборатории, по адресу г. Пермь, ул. Техническая, 22
(наименование работ и затрат, наименование объекта)
Основание:
|  |  |  | Сметная стоимость руб. |  |  |  |  | 652 582,56
|  |  |  | Средства на оплату труда руб. |  |  |  |  | 67973.3265
Составлен(а) в текущих (прогнозных) ценах по состоянию на 1 квартал 2008 г.
№ пп | Обоснование | Наименование | Ед. изм. | Кол. | Стоимость единицы |  |  |  | Общая стоимость |  |  |  | Т/з осн. раб.на ед. | Т/з осн. раб. Всего | Т/з мех. на ед. | Т/з мех. Всего
[5 empty] | Всего | В том числе |  |  | Всего | В том числе
[6 empty] | Осн.З/п | Эк.Маш | З/пМех |  | Осн.З/п | Эк.Маш | З/пМех
1 | 2 | 3 | 4 | 5 | 6 | 7 | 8 | 9 | 10 | 11 | 12 | 13 | 14 | 15 | 16 | 17
Раздел 1. Демонтажные работы
1 | ТЕРр56-09-01 | Демонтаж дверных коробок в каменных стенах с отбивкой штукатурки в откосах | 100 коробок | 0.01 | 2562.59 | 2044.02 | 518.57 | 54.31 | 25.63 | 20.44 | 5.19 | 0.54 | 179.3 | 1.793 | 3.97 | 0.0397
2 | ТЕРр55-05-01 | Разборка кирпичных перегородок на отдельные кирпичи | 100 м2 перегородок | 0.2113 | 2593.89 | 1715.58 | 878.31 | 91.93 | 548.09 | 362.5 | 185.59 | 19.42 | 141.2 | 29.8356 | 6.72 | 1.4199
3 | ТЕР10-01-057-01 ПЗ*0,8; ОЗП*0,8; ЭМ*0,8; ЗПМ*0,8; МАТ*0; ТЗ*0,8; ТЗМ*0,8 | Демонтаж по месту шкафных и антресольных стенок Обоснования коэф-в: Новый коэффициент (ПЗ*0,8; МАТ*0) | 100 м2 деталей | 0.16 | 911.22 | 650.72 | 260.5 | 20.62 | 145.8 | 104.12 | 41.68 | 3.3 | 56.048 | 8.9677 | 3.112 | 0.4979
4 | ТЕР10-01-058-01 ПЗ*0,8; ОЗП*0,8; ЭМ*0,8; ЗПМ*0,8; МАТ*0; ТЗ*0,8; ТЗМ*0,8 | Демонтаж дверных блоков шкафных Обоснования коэф-в: Новый коэффициент (ПЗ*0,8; МАТ*0) | 10 шт. блоков | 0.3 | 99 | 67.19 | 31.81 | 2.64 | 29.7 | 20.16 | 9.54 | 0.79 | 5.68 | 1.704 | 0.384 | 0.1152
5 | ТЕРр57-02-01 | Разборка покрытий полов из линолеума и релина | 100 м2 покрытий | 0.955 | 131.48 | 126.2 | 5.28 | 1.78 | 125.56 | 120.52 | 5.04 | 1.7 | 11.39 | 10.8774 | 0.13 | 0.1242
6 | ТЕРр56-01-01 | Демонтаж оконных коробок в каменных стенах с отбивкой штукатурки в откосах | 100 коробок | 0.02 | 1712.2 | 1494.56 | 217.64 | 29.41 | 34.24 | 29.89 | 4.35 | 0.59 | 128.73 | 2.5746 | 2.15 | 0.043
7 | ТЕРр57-03-01 | Разборка плинтус деревянных и из пластмассовых материалов | 100 м плинтусов | 0.67 | 41.77 | 41.77 |  |  | 27.99 | 27.99 |  |  | 3.77 | 2.5259
8 | ТЕРр67-04-05 | Демонтаж осветительных приборов светильники для люминесцентных ламп | 100 шт. | 0.15 | 207.2 | 203.95 | 3.25 | 1.09 | 31.08 | 30.59 | 0.49 | 0.16 | 17.89 | 2.6835 | 0.08 | 0.012
9 | ТЕРр56-03-02 | Снятие подоконных досок деревянных в зданиях каменных | 100 м2 | 0.066 | 1082.66 | 1082.66 |  |  | 71.46 | 71.46 |  |  | 94.97 | 6.268
10 | ТЕР20-02-002-01 ПЗ*0,4; ОЗП*0,4; ЭМ*0,4; ЗПМ*0,4; МАТ*0; ТЗ*0,4; ТЗМ*0,4 | Демонтаж решеток жалюзийных площадью в свету до 0,5 м2 Обоснования коэф-в: Новый коэффициент (ПЗ*0,4; МАТ*0) | 1 решетка | 4 | 8.43 | 7.45 | 0.98 |  | 33.72 | 29.8 | 3.92 |  | 0.584 | 2.336 | 0.004 | 0.016
Раздел 2. Строительно-монтажные работы
Пол
11 | ТЕРр57-04-04 | Смена дощатых полов с добавлением новых досок до 25% | 100 м2 | 0.955 | 2864.71 | 1518.75 | 99.11 | 12.31 | 2735.8 | 1450.41 | 94.65 | 11.76 | 125 | 119.375 | 1.2 | 1.146
12 | ТЕР11-01-031-08 | Устройство покрытий из гранитных плит при количестве плит на 1 м2 до 4 шт | 100 м2 покрытия | 0.955 | 55986.17 | 3924.57 | 203.11 | 33.93 | 53466.79 | 3747.96 | 193.97 | 32.4 | 323.01 | 308.4746 | 2.84 | 2.7122
13 | ТЕР11-01-035-04 | Устройство покрытий из плит древесностружечных | 100 м2 покрытия | 0.955 | 3026.57 | 588.43 | 88.25 | 7.93 | 2890.37 | 561.95 | 84.28 | 7.57 | 47.84 | 45.6872 | 1.41 | 1.3466
14 | СЦМ-101-0699 | Плиты древесностружечные многослойные и трехслойные марки П-1 толщиной 18-20 мм | 100м2 | -0.9807 | 2246.65 |  |  |  | -2203.29
15 | СЦМ-101-0781 | Плиты цементно-стружечные нешлифованные толщиной 15 мм | м2 | 98.07 | 42.47 |  |  |  | 4165.03
16 | ТЕР11-01-039-04 | Устройство плинтусов из плиток керамических | 100 м плинтусов | 0.67 | 2466.58 | 319.31 | 4.64 |  | 1652.61 | 213.94 | 3.11 |  | 23.6 | 15.812 | 0.06 | 0.0402
17 | ТЕР13-03-001-13 | Огрунтовка бетонных и оштукатуренных поверхностей | 100 м2 окрашиваемой поверхности | 0.955 | 1653.16 | 129.61 | 11.41 | 0.14 | 1578.77 | 123.78 | 10.9 | 0.13 | 9.07 | 8.6618 | 0.04 | 0.0382
Потолок
18 | ТЕР15-01-047-15 | Устройство подвесных потолков типа "Шаста" | 100 м2 потолка | 0.955 | 1765.36 | 1370.91 | 394.45 | 10.4 | 1685.92 | 1309.22 | 376.7 | 9.93 | 1.02 | 0.9741 | 0.004 | 0.0038
19 | СЦМ-101-2414-101 | Панели потолочные типа "Шаста" (Адрия) с комплектующими | м2 | 100.275 | 48.94 |  |  |  | 4907.46
Оконные проемы
20 | ТЕР10-01-034-06 | Установка в жилых и общественных зданиях оконных блоков из ПХВ профилей поворотных (откидных, поворотно-откидных) с площадью проема более 2 м2, двустворчатых | 100 м2 проемов | 0.084 | 15002.05 | 1815.67 | 395.7 | 9.03 | 1260.17 | 152.52 | 33.24 | 0.76 | 145.72 | 12.2405
21 | СЦМ-203-9095-202 | Блоки оконные пластиковые двустворчатые с открывающимися створками площадью более 2 м2 | м2 | 8.4 | 802.92 |  |  |  | 6744.53
22 | ТЕРр58-20-01 | Смена обделок из листовой стали, поясков, сандриков, отливов, карнизов, шириной до 0,4 м | 100 м | 0.042 | 3238.7 | 503.13 | 6.35 | 1.09 | 136.03 | 21.13 | 0.27 | 0.05 | 41.41 | 1.7392 | 0.12 | 0.005
23 | ТЕР10-01-035-03 | Установка подоконных досок из ПХВ в каменных стенах толщиной более 0,51 м | 100 м.п. | 0.044 | 7631.7 | 259.77 | 26.07 | 0.96 | 335.79 | 11.43 | 1.15 | 0.04 | 21.38 | 0.9407
24 | СЦМ-101-1497-210 | Плиты подоконные пластиковые Альта-профиль, длиной 6 метров, шириной 600 мм (Россия) | м | 4.4 | 104.37 |  |  |  | 459.23
25 | ТЕР10-05-008-05 | Облицовка откосов по одинарному металлическому каркасу из потолочного профиля гипсокартонными листами (С 623) одним слоем глухих | 1 м2 стены | 6.4 | 113.15 | 23.26 | 0.62 | 0.06 | 724.16 | 148.86 | 3.97 | 0.38 | 1.8 | 11.52 | 0.004 | 0.0256
26 | ТЕР26-01-039-01 | Изоляция покрытий и перекрытий изделиями из волокнистых и зернистых материалов насухо | 1 м3 изоляции | 0.32 | 194.26 | 139.87 | 54.39 |  | 62.16 | 44.76 | 17.4 |  | 10.58 | 3.3856 | 0.6 | 0.192
27 | СЦМ-104-9132-1 | Материал теплоизоляционный (Ursa) | м3 | 0.3264 | 424.28 |  |  |  | 138.49
28 | ТЕР15-04-005-01 | Окраска поливинилацетатными водоэмульсионными составами простая по штукатурке и сборным конструкциям, подготовленным под окраску стен | 100 м2 окрашиваемой поверхности | 0.064 | 949.17 | 193.7 | 6.6 | 0.14 | 60.75 | 12.4 | 0.42 | 0.01 | 15.18 | 0.9715 | 0.09 | 0.0058
29 | ТЕР11-01-040-01прим. | Устройство уголков поливинилхлоридных на клее КН-2 | 100 м уголка | 0.54 | 686.99 | 124.87 | 2.32 |  | 370.97 | 67.43 | 1.25 |  | 8.99 | 4.8546 | 0.03 | 0.0162
30 | СЦМ-101-1753 | Плинтусы для полов из пластиката | м | -54.54 | 5.1 |  |  |  | -278.15
31 | Прайс-лист | Уголок пластиковый | м | 54.54 | 6.5 |  |  |  | 354.51
Дверные проемы
32 | ТЕР10-01-039-01 | Установка блоков в наружных и внутренних дверных проемах в каменных стенах площадью проема до 3 м2 | 100 м2 проемов | 0.0159 | 32012.53 | 1362.94 | 1262.06 | 178.42 | 509 | 21.67 | 20.07 | 2.84 | 104.28 | 1.6581 | 13.34 | 0.2121
33 | СЦМ-101-0952 | Защелки врезные с ручками и корпусом из алюминиевого сплава | шт | 1 | 51.62 |  |  |  | 51.62
34 | ТЕР10-01-060-01 | Установка и крепление наличников | 100 м коробок блоков | 0.05 | 585.67 | 90.79 | 3.1 |  | 29.28 | 4.54 | 0.16 |  | 7.82 | 0.391 | 0.04 | 0.002
35 | СЦМ-203-0198 | Блоки дверные однопольные с полотном глухим ДГ 21-7, пл.1.39 м2; ДГ 21-8, пл.1.59 м2 | м2 | -1.59 | 277.77 |  |  |  | -441.65
36 | Прайс-лист | Дверной блок однопольный типа "Бекар II" | шт | 1 | 1750.95 |  |  |  | 1750.95
37 | СЦМ-101-0889 | Скобяные изделия для блоков входных дверей в помещение однопольных | компл | 1 | 85.56 |  |  |  | 85.56
38 | ТЕР10-05-009-03 | Облицовка стен по одинарному металлическому каркасу из ПН и ПС профилей гипсокартонными листами в один слой (С 625) одним слоем глухих | 1 м2 стены | 2 | 108.46 | 19.25 | 0.65 | 0.06 | 216.92 | 38.5 | 1.3 | 0.12 | 1.49 | 2.98 | 0.005 | 0.01
Стены
39 | ТЕРр62-33-01 | Окраска масляными составами ранее окрашенных поверхностей радиаторов и ребристых труб отопления за 1 раз | 100 м2 окрашиваемой поверхности | 0.12 | 960.17 | 623.25 | 0.77 |  | 115.22 | 74.79 | 0.09 |  | 50.02 | 6.0024 | 0.01 | 0.0012
40 | ТЕРр61-01-02 | Сплошное выравнивание штукатурки стен цементно-известковым раствором при толщине намета до 10 мм | 100 м2 поверхности | 1.48 | 1006.03 | 501.24 | 26 | 8.76 | 1488.92 | 741.84 | 38.48 | 12.96 | 42.37 | 62.7076 | 0.64 | 0.9472
41 | ТЕР13-03-001-13 | Огрунтовка бетонных и оштукатуренных поверхностей | 100 м2 окрашиваемой поверхности | 1.48 | 1653.16 | 129.61 | 11.41 | 0.14 | 2446.68 | 191.82 | 16.89 | 0.21 | 9.07 | 13.4236 | 0.04 | 0.0592
42 | ТЕР10-05-008-05 | Облицовка стен по одинарному металлическому каркасу из потолочного профиля гипсокартонными листами (С 623) одним слоем глухих | 1 м2 стены | 9.8 | 113.15 | 23.26 | 0.62 | 0.06 | 1108.87 | 227.95 | 6.08 | 0.59 | 1.8 | 17.64 | 0.004 | 0.0392
43 | ТЕР15-04-005-05 | Окраска поливинилацетатными водоэмульсионными составами улучшенная по сборным конструкциям, подготовленным под окраску стен | 100 м2 окрашиваемой поверхности | 1.48 | 1234.5 | 324.23 | 8.15 | 0.14 | 1827.06 | 479.86 | 12.06 | 0.21 | 25.41 | 37.6068 | 0.11 | 0.1628
44 | ТЕР15-04-005-05 | Окраска "Мультиколором" улучшенная по сборным конструкциям, подготовленным под окраску стен | 100 м2 окрашиваемой поверхности | 1.48 | 1234.5 | 324.23 | 8.15 | 0.14 | 1827.06 | 479.86 | 12.06 | 0.21 | 25.41 | 37.6068 | 0.11 | 0.1628
45 | СЦМ-101-0341 | Краски водно-дисперсионные поливинилацетатные ВД-ВА-17 белая | т | -0.093 | 13883 |  |  |  | -1291.12
46 | Прайс-лист | "Мультиколор" | кг | 45 | 115.12 |  |  |  | 5180.4
Электромонтажные работы
47 | ТЕРм08-02-402-01 | Кабели по установленным конструкциям и лоткам с установкой ответвительных коробок. Кабель двух-четырехжильный в помещениях с нормальной средой сечением жилы до 10 мм2 | 100 м | 0.3 | 1034.66 | 204.71 | 597.28 | 97.05 | 310.4 | 61.41 | 179.18 | 29.12 | 15.3 | 4.59 | 7.17 | 2.151
48 | ТЕР46-03-011-01 | Пробивка в кирпичных стенах борозд площадью сечения до 20 см2 | 100 м борозд | 0.15 | 845.12 | 204.41 | 640.71 | 55.54 | 126.77 | 30.66 | 96.11 | 8.33 | 15.64 | 2.346 | 4.06 | 0.609
49 | СЦМ-300-1380 | Трубки защитные гофрированные | м | 50 | 5.5 |  |  |  | 275
50 | СЦМ-501-0586-67 | Кабели силовые на напряжение 660 В с медными жилами с поливинилхлоридной изоляцией и оболочкой марки ВВГ 2х1.5 мм2 | 1000м | 0.05 | 3647.98 |  |  |  | 182.4
51 | ТЕРр67-09-01 | Смена выключателей | 100 шт. | 0.06 | 1161.37 | 311.37 |  |  | 69.68 | 18.68 |  |  | 24.1 | 1.446
52 | ТЕРр67-09-02 | Смена розеток | 100 шт. | 0.05 | 1161.37 | 311.37 |  |  | 58.07 | 15.57 |  |  | 24.1 | 1.205
53 | СЦМ-545-1201 | Выключатель одноклавишный для скрытой проводки | шт | 6 | 8.5 |  |  |  | 51
54 | СЦМ-500-9013 | Штепсельные розетки | шт | 5 | 8.5 |  |  |  | 42.5
55 | ТЕРм08-03-594-03 | Светильники с люминесцентными лампами отдельно устанавливаемый на штырях с количеством ламп в светильнике до 4 | 100 шт. | 0.17 | 8017.93 | 2381.21 | 2963.61 | 1121.92 | 1363.05 | 404.81 | 503.81 | 190.73 | 169 | 28.73 | 65.1 | 11.067
56 | СЦМ-500-9008-2 | Лампы люминесцентные ртутные низкого давления типа: ЛБ, ЛД, ЛДЦ, ЛТВ, ЛБХ 40 | 10шт | 6.8 | 97.27 |  |  |  | 661.44
57 | СЦМ-500-9008-4 | Стартеры для люминесцентных ламп тип 80С-220 | 10шт | 6.8 | 22.61 |  |  |  | 153.75
Санитарно-технические работы
58 | ТЕРр65-01-01 | Разборка трубопроводов из труб диаметром до 32 мм | 100 м трубопроводов | 0.4 | 482.51 | 410.03 | 11.78 | 1.37 | 193 | 164.01 | 4.71 | 0.55 | 34.66 | 13.864 | 0.1 | 0.04
59 | ТЕРр65-04-01 | Демонтаж санитарных приборов умывальников и раковин | 100 приборов | 0.02 | 633.85 | 623.29 | 10.56 | 3.56 | 12.68 | 12.47 | 0.21 | 0.07 | 51.3 | 1.026 | 0.26 | 0.0052
60 | ТЕР16-03-002-02 | Прокладка трубопроводов водоснабжения из многослойных металл-полимерных труб диаметром 20 мм | 100 м трубопровода | 0.4 | 7166.88 | 1430.67 | 43.24 | 1.1 | 2866.75 | 572.27 | 17.3 | 0.44 | 103 | 41.2 | 0.44 | 0.176
61 | ТЕР16-07-003-02 | Врезки в действующие внутренние сети трубопроводов отопления и водоснабжения диаметром 20 мм | 1 врезка | 4 | 109.48 | 62.84 | 6.27 |  | 437.92 | 251.36 | 25.08 |  | 4.46 | 17.84 | 0.01 | 0.04
62 | СЦМ-103-9001-254 | Краны шаровые для холодной воды КВ-КВ диам.20мм | шт | 2 | 71.55 |  |  |  | 143.1
63 | СЦМ-103-9001-260 | Краны шаровые для горячей воды КВ-КВ диам.20мм | шт | 2 | 117.19 |  |  |  | 234.38
64 | СЦМ-103-9001-504 | Муфты соединительные, NМТ 16 х 16 мм | шт | 22 | 31.36 |  |  |  | 689.92
65 | СЦМ-103-9001-525 | Тройники (наружная резьба), NМT 16 х 1/2" х 16 мм | шт | 2 | 40.45 |  |  |  | 80.9
66 | СЦМ-103-9001-243 | Держатели пластиковые для холодной воды 15мм, 20мм | шт | 15 | 3.76 |  |  |  | 56.4
67 | СЦМ-103-9001-249 | Держатели пластиковые для горячей воды 20мм, 25мм | шт | 15 | 4.22 |  |  |  | 63.3
68 | СЦМ-103-9001-541 | Угольник (наружная резьба), NМT 16 мм х 1/2" | шт | 2 | 26.52 |  |  |  | 53.04
69 | ТЕР17-01-005-04 | Установка раковин | 10 комплектов | 0.2 | 1762.02 | 122.98 | 14.02 | 0.96 | 352.4 | 24.6 | 2.8 | 0.19 | 8.99 | 1.798 | 0.21 | 0.042
70 | ТЕР17-01-002-03 | Установка смесителей | 10 шт | 0.2 | 1283.28 | 95.76 | 0.17 |  | 256.66 | 19.15 | 0.03 |  | 7 | 1.4
71 | ТЕР16-07-005-01 | Гидравлическое испытание трубопроводов систем отопления, водопровода и горячего водоснабжения диаметром до 50 мм | 100 м трубопровода | 0.4 | 134.78 | 82.77 | 45.05 |  | 53.91 | 33.11 | 18.02 |  | 5.01 | 2.004
72 | ТЕРр65-02-01 | Разборка трубопроводов из чугунных канализационных труб диаметром 50 мм | 100 м трубопровода с фасонными частями | 0.1 | 834.85 | 828.35 | 6.5 | 2.19 | 83.49 | 82.84 | 0.65 | 0.22 | 68.8 | 6.88 | 0.16 | 0.016
73 | ТЕР16-04-001-01 | Прокладка трубопроводов канализации из полиэтиленовых труб высокой плотности диаметром 50 мм | 100 м трубопровода | 0.1 | 3942 | 905.14 | 10.53 | 0.31 | 394.2 | 90.51 | 1.05 | 0.03 | 64.24 | 6.424 | 0.13 | 0.013
74 | СЦМ-103-9001-238 | Держатели 51мм | шт | 3 | 20.67 |  |  |  | 62.01
75 | СЦМ-300-9009-102 | Задвижки фланцевые диаметром 50 мм | шт | 2 | 198.85 |  |  |  | 397.7
Вентиляция
76 | ТЕР20-02-002-01 | Установка решеток жалюзийных площадью в свету до 0,5 м2 | 1 решетка | 4 | 83.91 | 18.63 | 2.44 |  | 335.64 | 74.52 | 9.76 |  | 1.46 | 5.84 | 0.01 | 0.04
77 | ТЕР20-03-002-01 | Установка вентиляторов осевых массой до 0,025 т | 1 вентилятор | 1 | 65.65 | 54.45 | 8.34 | 0.16 | 65.65 | 54.45 | 8.34 | 0.16 | 3.98 | 3.98 | 0.05 | 0.05
78 | СЦМ-300-0062 | Вентиляторы осевые | компл | 1 | 1258.16 |  |  |  | 1258.16
Раздел 3. Первозка мусора
79 | СЦП1-3-26 | Погрузочные работы при автомобильных перевозках Мусор строительный | за т груза | 5 | 1.78 |  |  |  | 8.9
80 | СЦП3-3-5-1 | Перевозка навалочных грузов автомобилями-самосвалами (работающими вне карьеров), расстояние перевозки 5 км класс груза 1 | 1 т | 5 | 5.82 |  |  |  | 29.1
Итого прямые затраты по смете | [8 empty] | 108649.41 | 12854.51 | 2051.35 | 336.51 |  | 924.79 |  | 23.65
Перевод цен в 1 квартал 2008г ОЗП=5,153,ЭМ=3,174,ЗПМ=5,153,МАТ=3,872 | [8 empty] | 327632.82 | 53384.78 | 5125.59 | 1397.53
Перевозка мусора ПЗ=3,919,ОЗП=3,919,ЭМ=3,919,ЗПМ=3,919,МАТ=3,919 | [8 empty] | 110.92
ИТОГО | [8 empty] | 436393.16 | 66239.29 | 7176.94 | 1734.04 |  | 924.79 |  | 23.65
Итого материалы | [8 empty] | 362828.04
Итого маш. и мех-мы | [8 empty] | 7176.94 |  | 7176.94
Итого ФОТ | [8 empty] | 67973.33 | 66239.29 |  | 1734.04
Накладные расходы | [8 empty] | 64110.62
82,00%*0,94 ФОТ (от 633,41) | [8 empty] | 488.23
89,00%*0,94 ФОТ (от 1 968,03) | [8 empty] | 1646.46
118,00%*0,846 ФОТ (от 10 603,43) | [8 empty] | 10585.19
80,00%*0,94 ФОТ (от 8 693,99) | [8 empty] | 6537.88
85,00%*0,94 ФОТ (от 334,94) | [8 empty] | 267.62
128,00%*0,94 ФОТ (от 1 448,82) | [8 empty] | 1743.22
123,00%*0,846 ФОТ (от 23 864,83) | [8 empty] | 24833.27
90,00%*0,846 ФОТ (от 1 628,04) | [8 empty] | 1239.59
83,00%*0,94 ФОТ (от 109,14) | [8 empty] | 85.15
100,00%*0,846 ФОТ (от 230,65) | [8 empty] | 195.13
105,00%*0,846 ФОТ (от 5 011,55) | [8 empty] | 4451.76
79,00%*0,94 ФОТ (от 3 889,48) | [8 empty] | 2888.33
95,00%*0,94 ФОТ (от 3 535,32) | [8 empty] | 3157.04
110,00%*0,94 ФОТ (от 200,92) | [8 empty] | 207.75
74,00%*0,94 ФОТ (от 1 340,60) | [8 empty] | 932.52
128,00%*0,846 ФОТ (от 4 480,17) | [8 empty] | 4851.49
Сметная прибыль | [8 empty] | 41688.45
62,00% ФОТ (от 633,41) | [8 empty] | 392.71
65,00% ФОТ (от 5 947,44) | [8 empty] | 3865.83
63,00%*0,85 ФОТ (от 10 603,43) | [8 empty] | 5678.14
68,00% ФОТ (от 8 308,59) | [8 empty] | 5649.84
83,00%*0,85 ФОТ (от 5 928,99) | [8 empty] | 4182.9
75,00%*0,85 ФОТ (от 23 864,83) | [8 empty] | 15213.83
70,00%*0,85 ФОТ (от 869,16) | [8 empty] | 517.15
55,00%*0,85 ФОТ (от 2 537,75) | [8 empty] | 1186.4
50,00% ФОТ (от 5 615,48) | [8 empty] | 2807.74
70,00% ФОТ (от 1 190,45) | [8 empty] | 833.31
55,00% ФОТ (от 2 473,80) | [8 empty] | 1360.59
ИТОГО ПО СМЕТЕ | [8 empty] | 542192.23
Непредвиденные затраты 2% | [8 empty] | 10843.84
Итого с непредвиденными | [8 empty] | 553036.07
НДС 18% | [8 empty] | 99546.49
ВСЕГО ПО СМЕТЕ | [8 empty] | 652582.56
Составил
Проверил