## Локальная смета
МОУ "Лицей №10"
| СОГЛАСОВАНО: | [5 empty] | (наименование стройки) |  |  |  |  | УТВЕРЖДАЮ:
| _____________________________ | [5 empty] | ЛОКАЛЬНЫЙ СМЕТНЫЙ РАСЧЕТ № |  |  |  |  | _______________________________
| " _____ " ________________ 2008 г. | [5 empty] | (локальная смета) |  |  |  |  | "______ " _______________2008 г.
|  | на | ремонт гимнастического зала МОУ "Лицей №10", по адресу: г. Пермь, ул. Л. Шатрова 5
(наименование работ и затрат, наименование объекта)
Основание:
|  |  |  | Сметная стоимость руб. |  |  |  |  | 886 875,85
|  |  |  | Средства на оплату труда руб. |  |  |  |  | 137405.648
Составлен(а) в текущих (прогнозных) ценах по состоянию на 3 квартал 2008 г.
№ пп | Обоснование | Наименование | Ед. изм. | Кол. | Стоимость единицы |  |  |  | Общая стоимость |  |  |  | Т/з осн. раб.на ед. | Т/з осн. раб. Всего | Т/з мех. на ед. | Т/з мех. Всего
[5 empty] | Всего | В том числе |  |  | Всего | В том числе
[6 empty] | Осн.З/п | Эк.Маш | З/пМех |  | Осн.З/п | Эк.Маш | З/пМех
1 | 2 | 3 | 4 | 5 | 6 | 7 | 8 | 9 | 10 | 11 | 12 | 13 | 14 | 15 | 16 | 17
Раздел 1. Малый спортивный зал
1 | ТЕР07-08-006-01 ПЗ*0,8; ОЗП*0,8; ЭМ*0,8; ЗПМ*0,8; МАТ*0; ТЗ*0,8; ТЗМ*0,8 | Демонтаж перегородок из ДСП Обоснования коэф-в: Новый коэффициент (ПЗ*0,8; МАТ*0) | 100 м2 перегородок за вычетом проемов | 0.23 | 2057.34 | 1956.35 | 100.98 | 5.66 | 473.19 | 449.96 | 23.23 | 1.3 | 143.008 | 32.8918 | 0.888 | 0.2042
2 | ТЕР10-01-057-01 ПЗ*0,8; ОЗП*0,8; ЭМ*0,8; ЗПМ*0,8; МАТ*0; ТЗ*0,8; ТЗМ*0,8 | Демотаж шкафных и антресольных стенок Обоснования коэф-в: Новый коэффициент (ПЗ*0,8; МАТ*0) | 100 м2 деталей | 0.174 | 911.22 | 650.72 | 260.5 | 20.62 | 158.55 | 113.23 | 45.33 | 3.59 | 56.048 | 9.7524 | 3.112 | 0.5415
3 | ТЕРр57-02-04 | Разборка покрытий полов цементных | 100 м2 покрытий | 1.14 | 3933.66 | 1351.08 | 2582.58 | 287.28 | 4484.37 | 1540.23 | 2944.14 | 327.5 | 111.2 | 126.768 | 21 | 23.94
4 | ТЕРм08-03-599-09 ПЗ*0,6; ОЗП*0,6; ЭМ*0,6; ЗПМ*0,6; МАТ*0; ТЗ*0,6; ТЗМ*0,6 | Демонтаж щитки осветительные, устанавливаемые на стене распорными дюбелями, масса щитка, кг, до 6 Обоснования коэф-в: Новый коэффициент (ПЗ*0,6; МАТ*0) | шт. | 2 | 30.85 | 28.4 | 2.44 | 0.11 | 61.7 | 56.8 | 4.88 | 0.22 | 2.016 | 4.032 | 0.012 | 0.024
5 | ТЕРр65-04-01 | Демонтаж санитарных приборов умывальников и раковин | 100 приборов | 0.02 | 633.85 | 623.29 | 10.56 | 3.56 | 12.68 | 12.47 | 0.21 | 0.07 | 51.3 | 1.026 | 0.26 | 0.0052
6 | ТЕРр61-26-01 | Перетирка штукатурки внутренних помещений | 100 м2 перетертой поверхности | 1.678 | 362.9 | 345.26 | 4.06 | 1.37 | 608.95 | 579.35 | 6.81 | 2.3 | 28.07 | 47.1015 | 0.1 | 0.1678
7 | ТЕРр61-04-01 | Ремонт штукатурки потолков по камню известковым раствором площадью отдельных мест до 1 м2 толщиной слоя до 20 мм | 100 м2 отремонтированной поверхности | 0.5 | 3882.03 | 2931.61 | 29.25 | 9.85 | 1941.02 | 1465.81 | 14.63 | 4.93 | 229.75 | 114.875 | 0.72 | 0.36
8 | ТЕР13-03-001-01 МАТ*0 | Огрунтовка бетонных и оштукатуренных поверхностей "Бетоконтактом" потолка Обоснования коэф-в: Новый коэффициент (МАТ*0) | 100 м2 окрашиваемой поверхности | 1.678 | 120.64 | 110.78 | 9.86 | 0.14 | 202.43 | 185.89 | 16.55 | 0.23 | 7.43 | 12.4675 | 0.02 | 0.0336
9 | тек. цены | Грунтовка "Бетоконтакт" | кг | 36.58 | 25 |  |  |  | 914.5
10 | ТЕР15-04-005-08 | Окраска поливинилацетатными водоэмульсионными составами высококачественная по штукатурке потолков | 100 м2 окрашиваемой поверхности | 1.678 | 2691.66 | 1223.4 | 18.25 | 0.41 | 4516.61 | 2052.87 | 30.62 | 0.69 | 89.43 | 150.0635 | 0.25 | 0.4195
11 | ТЕРр62-41-01 | Очистка вручную поверхности стен отмасляных красок | 100 м2 расчищенной поверхности | 1.09 | 230.46 | 230.46 |  |  | 251.2 | 251.2 |  |  | 20.8 | 22.672
12 | ТЕРр61-26-01 | Перетирка штукатурки внутренних помещений | 100 м2 перетертой поверхности | 1.014 | 362.9 | 345.26 | 4.06 | 1.37 | 367.98 | 350.09 | 4.12 | 1.39 | 28.07 | 28.463 | 0.1 | 0.1014
13 | ТЕРр61-02-07 | Ремонт штукатурки внутренних стен по камню и бетону цементно-известковым раствором, площадью отдельных мест до 1 м2 толщиной слоя до 20 мм | 100 м2 отремонтированной поверхности | 0.63 | 3898.35 | 2879.49 | 27.22 | 9.17 | 2455.96 | 1814.08 | 17.15 | 5.78 | 228.35 | 143.8605 | 0.67 | 0.4221
14 | ТЕР13-03-001-01 МАТ*0 | Огрунтовка бетонных и оштукатуренных поверхностей "Бетоконтактом" стен Обоснования коэф-в: Новый коэффициент (МАТ*0) | 100 м2 окрашиваемой поверхности | 2.104 | 120.64 | 110.78 | 9.86 | 0.14 | 253.83 | 233.08 | 20.75 | 0.29 | 7.43 | 15.6327 | 0.02 | 0.0421
15 | тек. цены | Грунтовка "Бетоконтакт" | кг | 45.86 | 25 |  |  |  | 1146.5
16 | ТЕР15-04-005-07 | Окраска поливинилацетатными водоэмульсионными составами высококачественная по штукатурке стен | 100 м2 окрашиваемой поверхности | 1.09 | 2254.51 | 940.5 | 16.7 | 0.41 | 2457.42 | 1025.15 | 18.2 | 0.45 | 68.75 | 74.9375 | 0.23 | 0.2507
17 | ТЕР15-04-025-08 | Улучшенная окраска масляными составами по штукатурке стен | 100 м2 окрашиваемой поверхности | 1.014 | 1428.17 | 659.05 | 8.92 | 0.14 | 1448.16 | 668.28 | 9.04 | 0.14 | 51.01 | 51.7241 | 0.12 | 0.1217
18 | ТЕРр57-04-04 | Смена дощатых полов с добавлением новых досок до 25% | 100 м2 | 0.538 | 2864.71 | 1518.75 | 99.11 | 12.31 | 1541.21 | 817.09 | 53.32 | 6.62 | 125 | 67.25 | 1.2 | 0.6456
19 | ТЕР11-01-035-04 | Устройство покрытий из плит древесностружечных | 100 м2 покрытия | 1.678 | 3026.57 | 588.43 | 88.25 | 7.93 | 5078.58 | 987.39 | 148.08 | 13.31 | 47.84 | 80.2755 | 1.41 | 2.366
20 | СЦМ-101-0699 | Плиты древесностружечные многослойные и трехслойные марки П-1 толщиной 18-20 мм | 100м2 | -1.7233 | 2246.65 |  |  |  | -3871.65
21 | СЦМ-102-0264 | Фанера строительная из утолщенного шпона марки ФК, толщиной 18 мм | м3 | 3.1 | 4275.38 |  |  |  | 13253.68
22 | ТЕР11-01-036-04 | Устройство покрытий из линолеума насухо со свариванием полотнищ в стыках | 100 м2 покрытия | 0.538 | 7654.25 | 371.58 | 68.99 | 4.65 | 4117.99 | 199.91 | 37.12 | 2.5 | 31.41 | 16.8986 | 0.82 | 0.4412
23 | ТЕР11-01-037-04 | Устройство покрытий из ковралина | 100 м2 покрытия | 1.14 | 9782.19 | 567.93 | 1460.74 | 478.8 | 11151.7 | 647.44 | 1665.24 | 545.83 | 47.17 | 53.7738 | 0.85 | 0.969
24 | ТЕР15-05-020-01прим МАТ*0 | Монтаж зеркала Обоснования коэф-в: Новый коэффициент (МАТ*0) | 1 м2 | 20 | 12.54 | 10.09 | 2.45 | 0.16 | 250.8 | 201.8 | 49 | 3.2 | 0.81 | 16.2 | 0.03 | 0.6
25 | прайс-лист | Зеркало | м2 | 20 | 297.7 |  |  |  | 5954
26 | ТЕР11-01-011-01 | Устройство стяжек цементных толщиной 20 мм | 100 м2 стяжки | 1.14 | 1364.22 | 446.07 | 56.56 | 17.37 | 1555.21 | 508.52 | 64.48 | 19.8 | 39.51 | 45.0414 | 1.27 | 1.4478
27 | ТЕР11-01-012-03 | Укладка лаг по плитам перекрытий | 100 м2 пола | 1.14 | 2016.69 | 434.24 | 27.76 | 2.46 | 2299.03 | 495.03 | 31.65 | 2.8 | 35.74 | 40.7436 | 0.44 | 0.5016
28 | ТЕР11-01-033-02 | Устройство покрытий дощатых толщиной 36 мм | 100 м2 покрытий | 1.14 | 8828.76 | 810.53 | 135.59 | 10.4 | 10064.79 | 924 | 154.57 | 11.86 | 66.71 | 76.0494 | 1.86 | 2.1204
29 | ТЕР11-01-040-01 | Устройство плинтусов поливинилхлоридных на клее КН-2 | 100 м плинтусов | 1.04 | 686.99 | 124.87 | 2.32 |  | 714.47 | 129.86 | 2.41 |  | 8.99 | 9.3496 | 0.03 | 0.0312
30 | ТЕРр56-09-01 | Демонтаж дверных коробок в каменных стенах с отбивкой штукатурки в откосах | 100 коробок | 0.05 | 2562.59 | 2044.02 | 518.57 | 54.31 | 128.13 | 102.2 | 25.93 | 2.72 | 179.3 | 8.965 | 3.97 | 0.1985
31 | ТЕРр56-10-01 | Снятие дверных полотен | 100 м2 дверных полотен | 0.1056 | 409.6 | 409.6 |  |  | 43.25 | 43.25 |  |  | 36.28 | 3.8312
32 | ТЕРр56-11-01 | Снятие наличников | 100 м наличников | 0.55 | 47.53 | 47.53 |  |  | 26.14 | 26.14 |  |  | 4.21 | 2.3155
33 | ТЕР10-01-047-04 | Установка блоков из ПХВ в наружных и внутренних дверных проемах: в перегородках и деревянных нерубленных стенах площадью проема до 3 м2 | 100 м2 проемов | 0.072 | 8085.8 | 1974.4 | 466.24 | 14.36 | 582.18 | 142.16 | 33.57 | 1.03 | 160.52 | 11.5574
34 | СЦМ-203-9057-102 | Блоки дверные входные пластиковые, двупольные | м2 | 7.2 | 1852.31 |  |  |  | 13336.63
35 | ТЕР10-01-039-03 МАТ*0 | Установка блоков в наружных и внутренних дверных проемах в перегородках и деревянных нерубленых стенах площадью проема до 3 м2 Обоснования коэф-в: Новый коэффициент (МАТ*0) | 100 м2 проемов | 0.0168 | 1769.32 | 1467.4 | 301.92 |  | 29.72 | 24.65 | 5.07 |  | 115 | 1.932 | 3.9 | 0.0655
36 | Цена поставщика | Блок дверной в комплексе "Бекар-2" | шт | 1 | 1600 |  |  |  | 1600
37 | ТЕР09-04-014-01 | Установка металлических дверей с площадью дверного проема до 2,5 м2 | 1 м2 проема | 1.89 | 88.24 | 28.41 | 14.89 |  | 166.77 | 53.69 | 28.14 |  | 2.1 | 3.969
38 | Цена поставщика | Блоки дверные металлические окрашенные | м2 | 1.89 | 2462 |  |  |  | 4653.18
39 | ТЕР10-01-060-01 | Установка и крепление наличников | 100 м коробок блоков | 0.05 | 585.67 | 90.79 | 3.1 |  | 29.28 | 4.54 | 0.16 |  | 7.82 | 0.391 | 0.04 | 0.002
40 | ТЕРр56-01-01 | Демонтаж оконных коробок в каменных стенах с отбивкой штукатурки в откосах | 100 коробок | 0.13 | 1712.2 | 1494.56 | 217.64 | 29.41 | 222.59 | 194.29 | 28.29 | 3.82 | 128.73 | 16.7349 | 2.15 | 0.2795
41 | ТЕРр56-02-02 | Снятие оконных переплетов остекленных | 100 м2 оконных переплетов | 0.988 | 563.44 | 525.65 | 37.79 | 12.72 | 556.68 | 519.34 | 37.34 | 12.57 | 46.11 | 45.5567 | 0.93 | 0.9188
42 | ТЕРр56-03-02 | Снятие подоконных досок деревянных в зданиях каменных | 100 м2 | 0.172 | 1082.66 | 1082.66 |  |  | 186.22 | 186.22 |  |  | 94.97 | 16.3348
43 | ТЕР10-01-034-06 | Установка в жилых и общественных зданиях оконных блоков из ПХВ профилей поворотных (откидных, поворотно-откидных) с площадью проема более 2 м2, двустворчатых | 100 м2 проемов | 0.494 | 15002.05 | 1815.67 | 395.7 | 9.03 | 7411.01 | 896.94 | 195.48 | 4.46 | 145.72 | 71.9857
44 | СЦМ-203-9095-202 | Блоки оконные пластиковые двустворчатые с открывающимися створками площадью более 2 м2 | м2 | 49.4 | 802.92 |  |  |  | 39664.25
45 | ТЕР10-01-035-03 | Установка подоконных досок из ПХВ в каменных стенах толщиной более 0,51 м | 100 м.п. | 0.286 | 7631.7 | 259.77 | 26.07 | 0.96 | 2182.67 | 74.29 | 7.46 | 0.27 | 21.38 | 6.1147
46 | СЦМ-101-1497-210 | Плиты подоконные пластиковые Альта-профиль, длиной 6 метров, шириной 600 мм (Россия) | м | 28.6 | 104.37 |  |  |  | 2984.98
47 | ТЕР10-01-029-02 | Установка приборов оконных | 100 комплектов | 0.13 | 4462.25 | 554.47 | 16.78 |  | 580.09 | 72.08 | 2.18 |  | 44.5 | 5.785 | 0.13 | 0.0169
48 | ТЕР10-05-009-01 | Облицовка стен по одинарному металлическому каркасу из ПН и ПС профилей гипсокартонными листами в один слой (С 625) с оконным проемом | 1 м2 стены за вычетом проемов | 38.4 | 131.65 | 21.06 | 0.66 | 0.06 | 5055.36 | 808.7 | 25.34 | 2.3 | 1.63 | 62.592 | 0.005 | 0.192
49 | ТЕР15-04-025-10 | Улучшенная окраска масляными составами по сборным конструкциям, подготовленным под окраску стен | 100 м2 окрашиваемой поверхности | 0.384 | 1087.64 | 440.57 | 3.5 | 0.14 | 417.65 | 169.18 | 1.34 | 0.05 | 34.1 | 13.0944 | 0.05 | 0.0192
50 | ТЕР26-01-037-01 | Изоляция изделиями из волокнистых и зернистых материаловоткосов | 1 м3 изоляции | 1.92 | 698.13 | 274.15 | 81.72 |  | 1340.41 | 526.37 | 156.9 |  | 20.04 | 38.4768 | 0.69 | 1.3248
51 | СЦМ-104-9132-1 | Материал теплоизоляционный (Ursa) | м3 | 1.92 | 424.28 |  |  |  | 814.62
52 | ТЕРр62-33-02 | Окраска масляными составами ранее окрашенных поверхностей радиаторов и ребристых труб отопления за 2 раза | 100 м2 окрашиваемой поверхности | 0.208 | 1245.3 | 821.61 | 0.77 |  | 259.02 | 170.89 | 0.16 |  | 65.94 | 13.7155 | 0.01 | 0.0021
53 | ТЕРр62-32-02 | Окраска масляными составами ранее окрашенных поверхностей стальных и чугунных труб стальных за 2 раза | 100 м2 окрашиваемой поверхности | 0.05 | 1351.4 | 927.71 | 0.77 |  | 67.57 | 46.39 | 0.04 |  | 80.6 | 4.03 | 0.01 | 0.0005
54 | ТЕР17-01-005-04 | Установка раковин | 10 комплектов | 0.2 | 1762.02 | 122.98 | 14.02 | 0.96 | 352.4 | 24.6 | 2.8 | 0.19 | 8.99 | 1.798 | 0.21 | 0.042
55 | ТЕР17-01-002-03 | Установка смесителей | 10 шт | 0.2 | 1283.28 | 95.76 | 0.17 |  | 256.66 | 19.15 | 0.03 |  | 7 | 1.4
56 | ТЕР16-03-002-01 | Прокладка трубопроводов водоснабжения из многослойных металл-полимерных труб диаметром 15 мм | 100 м трубопровода | 0.1 | 6526.42 | 1555.68 | 42.77 | 1.1 | 652.64 | 155.57 | 4.28 | 0.11 | 112 | 11.2 | 0.44 | 0.044
57 | ТЕР16-07-003-01 | Врезки в действующие внутренние сети трубопроводов отопления и водоснабжения диаметром 15 мм | 1 врезка | 2 | 97.84 | 62.84 | 6.27 |  | 195.68 | 125.68 | 12.54 |  | 4.46 | 8.92 | 0.01 | 0.02
58 | ТЕРр67-09-01 | Смена выключателей | 100 шт. | 0.04 | 1161.37 | 311.37 |  |  | 46.45 | 12.45 |  |  | 24.1 | 0.964
59 | ТЕРр67-09-02 | Смена розеток | 100 шт. | 0.03 | 1161.37 | 311.37 |  |  | 34.84 | 9.34 |  |  | 24.1 | 0.723
60 | ТЕРм08-03-594-07 | Светильники с люминесцентными лампами отдельно устанавливаемый на подвесах (штангах) с количеством ламп в светильнике 2 | 100 шт. | 0.2 | 7780.17 | 2085.32 | 2709.02 | 1121.92 | 1556.03 | 417.06 | 541.8 | 224.38 | 148 | 29.6 | 63.8 | 12.76
61 | СЦМ-546-0110 | Лампы люминисцентные ртутные низкого давления типа ЛБ, ЛД, ЛДЦ, ЛТВ, ЛБХ 20 | 10шт | 4 | 117.5 |  |  |  | 470
62 | СЦМ-546-0601 | Светильники с люминисцентными лампами для общественных помещений, потолочный с рассеивателем цельным из оргстекла, со стартерными ПРА, тип ЛПО02-4х40/П-01 УХЛ4 | шт | 20 | 226.96 |  |  |  | 4539.2
63 | СЦМ-546-0401 | Стартеры для люминесцентных ламп 4-20/СК-127С | 10шт | 8 | 25.93 |  |  |  | 207.44
Итого прямые затраты по смете | [8 empty] | 164514.6 | 20534.7 | 6470.38 | 1206.7 |  | 1623.84 |  | 51.64
Перевод цен в 3 квартал 2008г ОЗП=6,32,ЭМ=3,55,ЗПМ=6,32,МАТ=4,27 | [8 empty] | 395669.03 | 109244.6 | 19842.03 | 6419.64
ИТОГО | [8 empty] | 560183.63 | 129779.3 | 26312.41 | 7626.34 |  | 1623.84 |  | 51.64
Итого материалы | [8 empty] | 404091.93
Итого маш. и мех-мы | [8 empty] | 26312.41 |  | 26312.41
Итого ФОТ | [8 empty] | 137405.65 | 129779.3 |  | 7626.34
Накладные расходы 95,00%*0,94 ФОТ (от 137 405,65) | [8 empty] | 122703.24
Сметная прибыль 50,00% ФОТ (от 137 405,65) | [8 empty] | 68702.82
ИТОГО ПО СМЕТЕ | [8 empty] | 751589.7
НДС 18% | [8 empty] | 135286.15
ВСЕГО ПО СМЕТЕ | [8 empty] | 886875.85
Составил
Проверил