## магазин
УТВЕРЖДАЮ:
Директор МОУ СОШ № 75
_________Н.А.Ягубков
06.11.2008 г.
Техническое задание
объемов работ на текуший ремонт вентиляции в здании МОУ СОШ № 75
наименование объекта
Основание:Предписание Роспотребнадзора от 02.04.2007
№ пп | Наименование оборудования | Ед. изм. | Кол-во
Система Приточная система вентиляции (спортзал)
1 | Вентилятор канальный RK600x350 | шт. | 1
2 | Гибкие вставки DS60-50 | шт. | 2
3 | Электрический калорифер PBER500x300/27 | шт. | 1
4 | Клапан воздушный AВК 600x350 | шт. | 1
5 | Электропривод с возвратной пружиной DAF2.06(S) | шт. | 1
6 | Шумоглушитель RSA 600*350/1000 | шт. | 1
7 | Решётка внутренняя АМН 400*200 | шт. | 8
8 | Фильтр EU5 мешочный для прямоугольных каналов с коробом ФЛР 600*350 | шт. | 1
9 | Решетка вентиляционная наружная АМН 600х350 | шт. | 1
10 | Пенофол самоклеющийся | м2 | 6
11 | Щит управления системами | шт. | 1
12 | Электромонтажные работы | шт. | 3
13 | Изделия оцинкованные | м2 | 150
14 | Крепеж(уплотнительная лента, перфолента, скотч ALU, болты гайки, саморезы по металлу, костыль) | к-т | 1
15 | Демонтаж старого оборудования
16 | Монтажные работы
17 | Ремонт помещения венткамеры
Система Вытяжная система вентиляции (спортзал)
1 | Вентилятор канальный RK600x300F3 | шт. | 1
2 | Гибкие вставки DS60-30 | шт. | 2
3 | Клапан воздушный AВК 600x300 | шт. | 1
4 | Электропривод с возвратной пружиной DAF2.06(S) | шт. | 1
5 | Шумоглушитель RSA 600*300/1000 | шт. | 1
6 | Решётка внутренняя АМН 400*200 | шт. | 8
7 | Изделия оцинкованные | м2 | 150
8 | Крепеж(уплотнительная лента, перфолента, скотч ALU, болты гайки, саморезы по металлу, костыль) | к-т | 1
9 | Монтажные работы
10 | Демонтаж старого оборудования | к-т | 1