## Дефектная ведомость
Приложение № 2
| Техническое задание |  | к Извещению о проведении запроса котировок № 3
от 07.11 2008
ВЕДОМОСТЬ ОБЪЕМОВ РАБОТ №
Текущий ремонт кабинетов
№ пп | Наименование | Ед. изм. | Кол. | Примечание
1 | 2 | 3 | 4 | 6
Учебный класс
1 | Разборка покрытий полов из линолеума и релина | 100 м2 покрытий | 0.419
2 | Разборка покрытий полов из древесноволокнистых плит | 100 м2 покрытий | 0.419
3 | Устройство покрытий из плит древесноволокнистых | 100 м2 покрытия | 0.419
4 | Устройство покрытий из линолеума насухо из готовых ковров на комнату | 100 м2 покрытия | 0.419
5 | Устройство плинтусов поливинилхлоридных на клее КН-2 | 100 м плинтусов | 0.2522
6 | Снятие обоев простых и улучшенных | 100 м2 очищаемой поверхности | 0.74
7 | Ремонт штукатурки внутренних стен по камню и бетону цементно-известковым раствором, площадью отдельных мест до 1 м2 толщиной слоя до 20 мм | 100 м2 отремонтированной поверхности | 0.32
8 | Сплошное выравнивание штукатурки внутри здания (однослойная штукатурка) сухой растворной смесью (типа "Ветонит") толщиной до 10 мм для последующей окраски или оклейки обоями стен | 100 м2 поверхности | 0.74
9 | Оклейка обоями стен по монолитной штукатурке и бетону тиснеными и плотными | 100 м2 оклеиваемой и обиваемой поверхности | 0.74
10 | Окраска поливинилацетатными водоэмульсионными составами улучшенная по сборным конструкциям, подготовленным под окраску стен | 100 м2 окрашиваемой поверхности | 0.74
11 | Устройство потолков типа "Армстронг" ("Байкал","Волга","Taurus" и др.) по каркасу из оцинкованного профиля | 100м2 | 0.419
12 | Панели потолочные типа "Армстронг" (Байкал) с комплектующими | м2 | 41.9
13 | Смена выключателей | 100 шт. | 0.01
14 | Смена розеток | 100 шт. | 0.05
15 | Светильники с люминесцентными лампами в подвесных потолках, устанавливаемый на профиле, количество ламп в светильнике до 4 | 100 шт. | 0.1
16 | Светильник люминесцентный ЛПО 4х20 | шт | 10
16.1 | Кабель до 4 в линии сечением жил до 16 мм2 | 100 м линии | 0.4
17 | Кабель | м | 40
18 | Разборка деревянных заполнений проемов дверных и воротных | 100 м2 | 0.023
19 | Установка блоков в наружных и внутренних дверных проемах в каменных стенах площадью проема до 3 м2 | 100 м2 проемов | 0.023
20 | Облицовка стен по одинарному металлическому каркасу из потолочного профиля гипсокартонными листами (С 623) одним слоем глухих | 1 м2 стены | 7.6
21 | Решетки радиаторные пластиковые | шт | 4
Раздел 2. Серверная
22 | Разборка покрытий полов из линолеума и релина | 100 м2 покрытий | 0.032
23 | Разборка покрытий полов из древесностружечных плит в один слой | 100 м2 покрытий | 0.032
24 | Устройство покрытий из плит древесностружечных | 100 м2 покрытия | 0.032
25 | Устройство покрытий из линолеума насухо со свариванием полотнищ в стыках | 100 м2 покрытия | 0.032
26 | Устройство плинтусов поливинилхлоридных на клее КН-2 | 100 м плинтусов | 0.08
27 | Снятие обоев простых и улучшенных | 100 м2 очищаемой поверхности | 0.2161
28 | Ремонт штукатурки внутренних стен по камню и бетону цементно-известковым раствором, площадью отдельных мест до 1 м2 толщиной слоя до 20 мм | 100 м2 отремонтированной поверхности | 0.1
29 | Сплошное выравнивание штукатурки внутри здания (однослойная штукатурка) сухой растворной смесью (типа "Ветонит") толщиной до 10 мм для последующей окраски или оклейки обоями стен | 100 м2 поверхности | 0.2161
30 | Шпатлевка | 100 м2 обработанной поверхности | 0.2161
31 | Окраска поливинилацетатными водоэмульсионными составами улучшенная по штукатурке стен | 100 м2 окрашиваемой поверхности | 0.2161
32 | Устройство потолков типа "Армстронг" ("Байкал","Волга","Taurus" и др.) по каркасу из оцинкованного профиля | 100м2 | 0.032
33 | Панели потолочные типа "Армстронг" (Байкал) с комплектующими | м2 | 3.2
34 | Разборка деревянных заполнений проемов дверных и воротных | 100 м2 | 0.023
35 | Установка металлических дверей с площадью дверного проема до 2,5 м2 | 1 м2 проема | 2.3
36 | Дверной блок металлический с замком и ручками | шт | 2.3
44 | Светильники с люминесцентными лампами в подвесных потолках, устанавливаемый на профиле, количество ламп в светильнике до 4 | 100 шт. | 0.01
45 | Светильник люминесцентный ЛПО 4х20 | шт | 1
46 | Кабель до 4 в линии сечением жил до 16 мм2 | 100 м линии | 0.2
47 | Кабель | м | 20
48 | Смена выключателей | 100 шт. | 0.01
49 | Смена розеток | 100 шт. | 0.04
50 | Заземлитель вертикальный из угловой стали, размер, мм 50х50х5 | 10 шт. | 0.1
51 | Проводник заземляющий скрыто в подливке пола из стали круглой диаметром 8 мм | 100 м | 0.18
52 | Провода силовые для электрических установок на напряжение до 450 В с медной жилой марки ПВ1, сечением 25 мм2 | 1000м | 0.018
53 | Установка вентиляторов осевых массой до 0,025 т | 1 вентилятор | 1
54 | Вентилятор реверсивный | шт | 1
55 | Установка агрегатов вентиляторных | 1 агрегат | 1
56 | Исключить Агрегаты вентиляторные с ручным приводом производительностью до 10 тыс. м3/час | шт | -1
57 | Кондиционер | шт | 1
Раздел 3. Рабочая комната
58 | Разборка покрытий полов из линолеума и релина | 100 м2 покрытий | 0.1066
59 | Разборка покрытий полов из древесноволокнистых плит | 100 м2 покрытий | 0.1066
60 | Устройство покрытий из плит древесноволокнистых | 100 м2 покрытия | 0.1066
61 | Устройство покрытий из линолеума на клее бустилат | 100 м2 покрытия | 0.1066
62 | Устройство плинтусов поливинилхлоридных на клее КН-2 | 100 м плинтусов | 0.12
63 | Облицовка стен по одинарному металлическому каркасу из потолочного профиля гипсокартонными листами (С 623) двумя слоями с оконным проемом | 1 м2 стены за вычетом проемов | 33.7
64 | Материал теплоизоляционный (Ursa) | м3 | 3.3
65 | Шпатлевка | 100 м2 обработанной поверхности | 0.337
66 | Оклейка обоями стен по монолитной штукатурке и бетону тиснеными и плотными | 100 м2 оклеиваемой и обиваемой поверхности | 0.337
67 | Окраска поливинилацетатными водоэмульсионными составами улучшенная по сборным конструкциям, подготовленным под окраску стен | 100 м2 окрашиваемой поверхности | 0.337
68 | Устройство потолков типа "Армстронг" ("Байкал","Волга","Taurus" и др.) по каркасу из оцинкованного профиля | 100м2 | 0.1066
69 | Панели потолочные типа "Армстронг" (Байкал) с комплектующими | м2 | 10.66
70 | Разборка деревянных заполнений проемов дверных и воротных | 100 м2 | 0.023
71 | Разборка деревянных заполнений проемов оконных с подоконными досками | 100 м2 | 0.05
72 | Установка блоков в наружных и внутренних дверных проемах в каменных стенах площадью проема до 3 м2 | 100 м2 проемов | 0.023
73 | Дверной блок с наличниками глазком и замком из массива | м2 | 2.3
79 | Монтаж перегородок из герметичных стеклопакетов в пластиковой или алюминиевой обвязке | 100 м2 | 0.07
| Маслянная окраска стен по штукатурке с предварительным шпатлеванием | 100м2 | 0.01
81 | Светильники с люминесцентными лампами в подвесных потолках, устанавливаемый на профиле, количество ламп в светильнике до 4 | 100 шт. | 0.03
82 | Светильник люминесцентный ЛПО 4х20 | шт | 3
83 | Кабель до 4 в линии сечением жил до 16 мм2 | 100 м линии | 0.2
84 | Кабель | м | 20
85 | Смена выключателей | 100 шт. | 0.01
86 | Смена розеток | 100 шт. | 0.04