## Дефектная ведомость
Приложение № 2.
к Извещению о проведении запроса котировок
№4 от 06.11.2008 г.
Техническое задание
Санузел
№ пп | Наименование | Ед. изм. | Кол. | Примечание
1 | 2 | 3 | 4 | 6
Раздел 1. Новый Раздел
Стены
1 | Разборка облицовки стен из плит и плиток керамических глазурованных плиток | 100 м2 поверхности облицовки | 0.3
2 | Ремонт штукатурки внутренних стен по камню и бетону цементно-известковым раствором, площадью отдельных мест до 1 м2 толщиной слоя до 20 мм | 100 м2 отремонтированной поверхности | 0.1
3 | Гладкая облицовка стен, столбов, пилястр и откосов (без карнизных, плинтусных и угловых плиток) без установки плиток туалетного гарнитура на клее из сухих смесей по кирпичу и бетону | 100 м2 поверхности облицовки | 0.34
4 | Монтаж короба по одинарному металлическому каркасу из потолочного профиля гипсокартонными листами (С 623) одним слоем | 1 м2 стены | 2.3
5 | Шпатлевка | 100 м2 обработанной поверхности | 0.023
Маслянная окраска стен с предварительным шпатлеванием
6 | Окраска поливинилацетатными водоэмульсионными составами улучшенная по сборным конструкциям, подготовленным под окраску стен | 100 м2 окрашиваемой поверхности | 0.023
| Маслянная окраска стен с предварительным шпатлеванием | 100м2 | 0.01
7 | Разборка деревянных заполнений проемов дверных и воротных | 100 м2 | 0.06
8 | Улучшенная масляная окраска ранее окрашенных окон за два раза с расчисткой старой краски более 35 % | 100 м2 окрашиваемой поверхности | 0.05
Полы
9 | Разборка покрытий полов из керамических плиток | 100 м2 покрытий | 0.07
10 | Устройство стяжек цементных толщиной 20 мм | 100 м2 стяжки | 0.07
11 | Устройство покрытий на цементном растворе из плиток керамических для полов одноцветных с красителем | 100 м2 покрытия | 0.07
Сантехработы
12 | Демонтаж санитарных приборов умывальников и раковин | 100 приборов | 0.01
13 | Демонтаж санитарных приборов унитазов и писсуаров | 100 приборов | 0.02
14 | Смена полиэтиленовых канализационных труб диаметром до 50 мм | 100 м трубопровода с фасонными частями | 0.06
15 | Смена полиэтиленовых канализационных труб диаметром до 100 мм | 100 м трубопровода с фасонными частями | 0.04
16 | Замена внутренних трубопроводов водоснабжения из стальных труб на многослойные металл-полимерные трубы диаметром до 15 мм | 100 м трубопроводов | 0.12
17 | Установка унитазов с бачком непосредственно присоединенным | 10 комплектов | 0.1
18 | Установка раковин | 10 комплектов | 0.1
19 | Установка душевых кабин с пластиковыми поддонами | 10 комплектов | 0.1
Потолки
20.1 | Сплошное выравнивание штукатурки внутри здания (однослойная штукатурка) сухой растворной смесью (типа "Ветонит") толщиной до 10 мм для последующей окраски или оклейки обоями потолков | 100 м2 поверхности | 0.07
21 | Окраска поливинилацетатными водоэмульсионными составами улучшенная по штукатурке потолков | 100 м2 окрашиваемой поверхности | 0.07
22 | Светильники для ламп накаливания в подвесных потолках | 100 шт. | 0.08
23 | Legrand Светильник точечный R50 (хром, золото) | шт | 8
24 | Смена розеток | 100 шт. | 0.03
25 | Смена выключателей | 100 шт. | 0.03