## Локальная смета
| СОГЛАСОВАНО: | [11 empty] | УТВЕРЖДАЮ:
| _____________________________ | [11 empty] | __________________________
| " _____ " ________________ 2008 г. | [11 empty] | "____" ______________2008 г.
МОУ "Вечерняя (сменная) общеобразовательная школа № 16" г. Перми
(наименование стройки)
ЛОКАЛЬНЫЙ СМЕТНЫЙ РАСЧЕТ № 12-1
(локальная смета)
|  | на | устройство эвакуационного выхода со 2 этажа МОУ ВСОШ № 16
(наименование работ и затрат, наименование объекта)
Основание: ПР-42/08-АС
|  |  | Сметная стоимость строительных работ _______________________________________________________________________________________________ | [5 empty] | ___________________________196,137 |  | тыс.руб.
|  |  | Средства на оплату труда _______________________________________________________________________________________________ | [5 empty] | ___________________________17,955 |  | тыс.руб.
|  |  | Сметная трудоемкость _______________________________________________________________________________________________ | [5 empty] | _______________________________________________________________________________________________195,38 |  | чел.час
Составлен в тценах по состоянию на 4-й квартал 2008 г.
№ пп | Обоснование | Наименование | Ед. изм. | Кол. | Стоимость единицы, руб. |  |  |  | Общая стоимость, руб. |  |  |  | Т/з осн. раб.на ед. | Т/з осн. раб. Всего | Т/з мех. на ед. | Т/з мех. Всего
[5 empty] | Всего | В том числе |  |  | Всего | В том числе
[6 empty] | Осн.З/п | Эк.Маш | З/пМех |  | Осн.З/п | Эк.Маш | З/пМех
1 | 2 | 3 | 4 | 5 | 6 | 7 | 8 | 9 | 10 | 11 | 12 | 13 | 14 | 15 | 16 | 17
Раздел 1. Устройство противопожарного выхода
1 | ТЕР05-01-029-03 | Устройство железобетонных буронабивных свай диаметром до 600 мм с бурением скважин вращательным (шнековым) способом в грунтах 2 группы, длина свай до 12 м | 1 м3 конструктивного объема сваи | 0.48 | 923.11 | 42.7 | 176.48 | 15.53 | 443.09 | 20.5 | 84.71 | 7.45 | 3.23 | 1.55 | 1.2 | 0.58
2 | СЦМ-204-9120-39 | Каркасы пространственные из арматурной стали А-I диаметром 6 мм | т | 0.00334 | 10848.1 |  |  |  | 36.23
3 | СЦМ-204-9120-41 | Каркасы пространственные из арматурной стали А-I диаметром 10 мм | т | 0.01332 | 9864.82 |  |  |  | 131.4
4 | ТЕР06-01-015-04 | Установка анкерных болтов: при бетонировании на поддерживающие конструкции | 1 т | 0.00488 | 11759.57 | 466.15 | 77.73 | 5.82 | 57.39 | 2.27 | 0.38 | 0.03 | 36.08 | 0.18 | 0.63
5 | ТЕР06-01-013-01 | Устройство подливки толщиной 20 мм | 100 м2 подливки под оборудование | 0.001 | 1751.41 | 584.15 | 14.12 | 1.26 | 1.75 | 0.58 | 0.01 |  | 45.78 | 0.05 | 0.13
6 | ТЕР06-01-013-02 | На каждые 10 мм изменения толщины добавлять или исключать КОЭФ. К ПОЗИЦИИ: На толщ. слоя ПЗ=3; ОЗП=3; ЭМ=3; ЗПМ=3; МАТ=3; ТЗ=3; ТЗМ=3 | 100 м2 подливки под оборудование | 0.001 | 2158.62 | 500.7 | 19.17 | 1.89 | 2.16 | 0.5 | 0.02 |  | 39.24 | 0.04 | 0.18
7 | ТЕР09-03-012-12 | Монтаж опорных стоек для пролетов: до 24 м | 1 т конструкций | 0.2515 | 579.2 | 84.09 | 328.11 | 33.88 | 145.67 | 21.15 | 82.52 | 8.52 | 6.59 | 1.66 | 2.32 | 0.58
8 | СЦМ-201-9002 | Конструкции стальные (Ст1) | т | 0.2515 | 7793.05 |  |  |  | 1959.95
9 | ТЕР01-02-058-02 | Копание ям вручную без креплений для стоек и столбов без откосов глубиной до 0,7 м группа грунтов: 2 | 100 м3 грунта | 0.003 | 3102.4 | 3102.4 |  |  | 9.31 | 9.31 |  |  | 280 | 0.84
10 | ТЕР11-01-013-03 | Устройство покрытий щебеночных с пропиткой битумом КОЭФ. К ПОЗИЦИИ: На толщ. слоя ПЗ=2; ОЗП=2; ЭМ=2; ЗПМ=2; МАТ=2; ТЗ=2; ТЗМ=2 | 100 м2 покрытия | 0.0085 | 7654.64 | 665.7 | 731.54 | 97.66 | 65.06 | 5.66 | 6.22 | 0.83 | 56.8 | 0.48 | 6.6 | 0.06
11 | ТЕР06-01-001-02 | Устройство бетонных фундаментов общего назначения под колонны объемом: до 3 м3 (Ф1) | 100 м3 бетона, бутобетона и железобетона в деле | 0.0019 | 55318.33 | 6506.33 | 2669.08 | 447.31 | 105.1 | 12.36 | 5.07 | 0.85 | 535.5 | 1.02 | 29.05 | 0.06
12 | ТЕР06-01-015-08 | Установка закладных деталей весом: до 20 кг | 1 т | 0.00976 | 9863.01 | 816.8 | 32.97 | 2.36 | 96.26 | 7.97 | 0.32 | 0.02 | 63.22 | 0.62 | 0.36
13 | ТЕРр53-25-01 | Устройство металлических перемычек в стенах существующих зданий | 1 т металлоконструкций перемычек | 0.1238 | 11178.09 | 2040.32 | 84.26 | 6.43 | 1383.85 | 252.59 | 10.43 | 0.8 | 165.88 | 20.54 | 0.67 | 0.08
14 | ТЕРр53-02-01 | Разборка кладки стен из: кирпича | 10 м3 кладки | 0.1944 | 4290.62 | 2315.27 | 1975.35 | 213.25 | 834.1 | 450.09 | 384.01 | 41.46 | 212.41 | 41.29 | 15.35 | 2.98
15 | ТЕРр61-28-04 | Устройство основания под штукатурку из металлической сетки: Обертывание перемычки сеткой | 100 м2 поверхности | 0.02 | 3054.96 | 290.3 | 6.34 |  | 61.1 | 5.81 | 0.13 |  | 26.2 | 0.52 | 0.08
16 | ТЕР15-02-031-01 прим. | Штукатурка по сетке перемычки | 100 м2 оштукатуриваемой поверхности | 0.02 | 4538.55 | 2697.67 | 83.7 | 28.18 | 90.77 | 53.95 | 1.67 | 0.56 | 204.06 | 4.08 | 2.06 | 0.04
17 | ТЕР09-03-002-12 | Монтаж балок перекрытия многоэтажных зданий при высоте здания: до 25 м | 1 т конструкций | 0.183 | 908.75 | 264.63 | 493.07 | 36.97 | 166.3 | 48.43 | 90.23 | 6.77 | 18.25 | 3.34 | 2.88 | 0.53
18 | СЦМ-201-9002 | Конструкции стальные (Б1, Б2) | т | 0.183 | 7793.05 |  |  |  | 1426.13
19 | ТЕР09-03-030-01 | Монтаж площадок с настилом и ограждением из листовой, рифленой, просечной и круглой стали | 1 т конструкций | 0.368 | 1287.64 | 511.43 | 670.59 | 73.99 | 473.85 | 188.21 | 246.78 | 27.23 | 39.13 | 14.4 | 4.91 | 1.81
20 | СЦМ-201-9002 | Конструкции стальные (Р1, ОГ1, ОГ2, ОГ4) | т | 0.368 | 7793.05 |  |  |  | 2867.84
21 | ТЕР09-03-029-01 | Монтаж лестниц прямолинейных и криволинейных, пожарных с ограждением | 1 т конструкций | 0.7156 | 1293.28 | 433.11 | 754.55 | 77.4 | 925.47 | 309.93 | 539.96 | 55.39 | 32.37 | 23.16 | 5.83 | 4.17
22 | СЦМ-201-9002 | Конструкции стальные (КС1т, КС1н, С1, ОГ3, уголок 75х9) | т | 0.7156 | 7793.05 |  |  |  | 5576.71
23 | ТЕР12-01-014-01 прим. | Заполнение низа дверного проема легким (ячеистым) бетоном | 1 м3 утеплителя | 0.27 | 625.77 | 45.1 | 27.42 | 4.17 | 168.96 | 12.18 | 7.4 | 1.13 | 4.07 | 1.1 | 0.29 | 0.08
24 | СЦМ-203-9080 | Щиты опалубки | м2 | 1.4 | 128.07 |  |  |  | 179.3
25 | ТЕР09-04-014-02 | Установка металлических дверей с площадью дверного проема: более 2,5 м2 | 1 м2 проема | 2.52 | 113.4 | 26.11 | 19.15 |  | 285.77 | 65.8 | 48.26 |  | 1.93 | 4.86
26 | СЦМ-201-9316-1 | Блоки дверные металлические окрашенные за 2 раза | м2 | 2.52 | 807.43 |  |  |  | 2034.72
27 | СЦМ-101-9411-51 | Замки накладные приварные, для металлических дверей | шт. | 1 | 173.44 |  |  |  | 173.44
28 | ТЕР26-01-037-04 прим. | Изоляция изделиями из волокнистых материалов дверей | 1 м3 изоляции | 0.13 | 638.28 | 234.15 | 80.06 |  | 82.98 | 30.44 | 10.41 |  | 17.5 | 2.28 | 0.69 | 0.09
29 | СЦМ-104-9132-1 | Материал теплоизоляционный (Ursa) | м3 | 0.1274 | 424.28 |  |  |  | 54.05
30 | ТЕРр61-07-01 | Ремонт штукатурки откосов внутри здания по камню цементно-известковым раствором: прямолинейных | 100 м2 поверхности | 0.023 | 6916.33 | 4887.85 | 47.13 | 15.87 | 159.08 | 112.42 | 1.08 | 0.37 | 383.06 | 8.81 | 1.16 | 0.03
31 | ТЕР15-04-005-03 | Окраска водоэмульсионными составами улучшенная: по штукатурке откосов | 100 м2 окрашиваемой поверхности | 0.023 | 1707.53 | 547.4 | 12.43 | 0.27 | 39.27 | 12.59 | 0.29 | 0.01 | 42.9 | 0.99 | 0.17
32 | ТЕРр61-20-01 | Ремонт штукатурки наружных прямолинейных откосов по камню цементно-известковым раствором | 100 м2 поверхности | 0.01 | 6260.82 | 4275.35 | 4.12 |  | 62.61 | 42.75 | 0.04 |  | 323.4 | 3.23
33 | ТЕРр61-02-07 | Ремонт штукатурки внутренних стен по камню и бетону цементно-известковым раствором, площадью отдельных мест: до 1 м2 толщиной слоя до 20 мм | 100 м2 отремонтированной поверхности | 0.025 | 3898.35 | 2879.49 | 27.22 | 9.17 | 97.46 | 71.99 | 0.68 | 0.23 | 228.35 | 5.71 | 0.67 | 0.02
34 | ТЕР15-04-012-03 | Окраска фасадов с подготовкой поверхности: поливинилацетатная | 100 м2 окрашиваемой поверхности | 0.035 | 555.65 | 123.9 | 4.48 |  | 19.45 | 4.34 | 0.16 |  | 9.59 | 0.34 | 0.05
35 | ТЕР13-03-002-04 | Огрунтовка металлических поверхностей за один раз: грунтовкой ГФ-021 КОЭФ. К ПОЗИЦИИ: За 2 раза ПЗ=2; ОЗП=2; ЭМ=2; ЗПМ=2; МАТ=2; ТЗ=2; ТЗМ=2 | 100 м2 окрашиваемой поверхности | 0.45 | 608.84 | 160.46 | 19.72 | 0.28 | 273.98 | 72.21 | 8.87 | 0.13 | 10.62 | 4.78 | 0.04 | 0.02
36 | ТЕР13-03-004-24 прим. | Окраска металлических огрунтованных поверхностей: краской огнезащитной | 100 м2 окрашиваемой поверхности | 0.45 | 19676.9 | 1372.1 | 235.8 | 12.45 | 8854.61 | 617.45 | 106.11 | 5.6 | 106.2 | 47.79 | 2.71 | 1.22
37 | ТЕР13-03-004-26 прим. | Окраска металлических огрунтованных поверхностей: краской покрывной | 100 м2 окрашиваемой поверхности | 0.45 | 549.22 | 49.48 | 6.47 | 0.14 | 247.15 | 22.27 | 2.91 | 0.06 | 3.83 | 1.72 | 0.02 | 0.01
Итого прямые затраты по разделу в ценах 2001г. | [8 empty] | 29592.32 | 2453.75 | 1638.67 | 157.44 |  | 195.38 |  | 12.36
Итого прямые затраты по разделу с учетом коэффициентов к итогам | [8 empty] | 136473.38 | 16773.83 | 6582 | 1076.25 |  | 195.38 |  | 12.36
Накладные расходы | [8 empty] | 13996.02
Сметная прибыль | [8 empty] | 11572.66
Итого по разделу 1 Устройство противопожарного выхода | [8 empty] | 162042.06 |  |  |  |  | 195.38 |  | 12.36
Раздел 2. Вывоз грунта и мусора
38 | СЦП1-3-26 | Погрузочные работы при автомобильных перевозках: Мусор строительный | за т груза | 5 | 1.78 | 1.78 |  |  | 8.9 | 8.9
39 | СЦП3-2-30-1 | Перевозка строительного мусора и грунта, расстояние перевозки 30 км | 1 т | 5 | 26.71 |  | 26.71 |  | 133.55 |  | 133.55
40 | СЦП1-4-26 | Разгрузочные работы при автомобильных перевозках: Мусор строительный | за т груза | 5 | 2.52 | 2.52 |  |  | 12.6 | 12.6
Итого прямые затраты по разделу в ценах 2001г. | [8 empty] | 155.05 | 21.5 | 133.55
Итого прямые затраты по разделу с учетом коэффициентов к итогам | [8 empty] | 755.56 | 104.77 | 650.79
Накладные расходы | [8 empty] | 98.48
Сметная прибыль | [8 empty] | 62.86
Итого по разделу 2 Вывоз грунта и мусора | [8 empty] | 916.9
ИТОГИ ПО СМЕТЕ:
Итого прямые затраты по смете в ценах 2001г. | [8 empty] | 29747.37 | 2475.25 | 1772.22 | 157.44 |  | 195.38 |  | 12.36
Итого прямые затраты по смете с учетом коэффициентов к итогам | [8 empty] | 137228.94 | 16878.6 | 7232.79 | 1076.25 |  | 195.38 |  | 12.36
В том числе, справочно:
В ценах 4-го кв. 2008 г. (ФГУ ФЛЦ) ОЗП=6,836; ЭМ-ЗПМ=3,717; ЗПМ=6,836; МАТ=4,436 (Поз. 1-37) | [8 empty] | 106881.06 | 14320.09 | 4943.32 | 918.82
Перевозка мусора и грунта в ценах 3-го кв. 2008 г. (ФГУ ФЛЦ) К=4,873 (Поз. 38, 40, 39) | [8 empty] | 600.51 | 83.27 | 517.24
Накладные расходы | [8 empty] | 14094.5
В том числе, справочно:
79%*0,94 ФОТ (от 1596,68) (Поз. 15, 30, 32-33) | [8 empty] | 1185.69
80%*0,94 * 0,9 ФОТ (от 63,64) (Поз. 9) | [8 empty] | 43.07
86%*0,94 ФОТ (от 5092,41) (Поз. 13-14) | [8 empty] | 4116.7
90%*0,94 * 0,9 ФОТ (от 9906,38) (Поз. 7-8, 17-22, 25-27, 35-37) | [8 empty] | 7542.72
100%*0,94 ФОТ (от 104,77) (Поз. 38, 40) | [8 empty] | 98.48
100%*0,94 * 0,9 ФОТ (от 208,09) (Поз. 28-29) | [8 empty] | 176.04
105%*0,94 * 0,9 ФОТ (от 656,47) (Поз. 4-6, 11-12, 16, 31, 34) | [8 empty] | 583.14
120%*0,94 * 0,9 ФОТ (от 90,98) (Поз. 23-24) | [8 empty] | 92.36
123%*0,94 * 0,9 ФОТ (от 44,36) (Поз. 10) | [8 empty] | 46.16
130%*0,94 * 0,9 ФОТ (от 191,07) (Поз. 1-3) | [8 empty] | 210.14
Сметная прибыль | [8 empty] | 11635.52
В том числе, справочно:
45%*0,85 ФОТ (от 63,64) (Поз. 9) | [8 empty] | 24.34
50% ФОТ (от 1596,68) (Поз. 15, 30, 32-33) | [8 empty] | 798.34
55%*0,85 ФОТ (от 488,44) (Поз. 16, 31, 34) | [8 empty] | 228.35
60% ФОТ (от 104,77) (Поз. 38, 40) | [8 empty] | 62.86
65%*0,85 ФОТ (от 259,01) (Поз. 4-6, 11-12, 23-24) | [8 empty] | 143.11
70% ФОТ (от 5092,41) (Поз. 13-14) | [8 empty] | 3564.69
70%*0,85 ФОТ (от 5114,42) (Поз. 28-29, 35-37) | [8 empty] | 3043.08
75%*0,85 ФОТ (от 44,36) (Поз. 10) | [8 empty] | 28.28
80%*0,85 ФОТ (от 191,07) (Поз. 1-3) | [8 empty] | 129.93
85%*0,85 ФОТ (от 5000,05) (Поз. 7-8, 17-22, 25-27) | [8 empty] | 3612.54
Итоги по смете:
Свайные работы | [8 empty] | 3060.75 |  |  |  |  | 1.55 |  | 0.58
Бетонные и железобетонные монолитные конструкции в промышленном строительстве | [8 empty] | 1462.74 |  |  |  |  | 1.91 |  | 0.06
Строительные металлические конструкции | [8 empty] | 79655.87 |  |  |  |  | 47.42 |  | 7.09
Земляные работы, выполняемые ручным способом | [8 empty] | 131.05 |  |  |  |  | 0.84
Полы | [8 empty] | 374.75 |  |  |  |  | 0.48 |  | 0.06
Стены (ремонтно-строительные) | [8 empty] | 19054.85 |  |  |  |  | 61.83 |  | 3.06
Штукатурные работы (ремонтно-строительные) | [8 empty] | 4230.43 |  |  |  |  | 18.27 |  | 0.05
Отделочные работы | [8 empty] | 1495.74 |  |  |  |  | 5.41 |  | 0.04
Кровли | [8 empty] | 1714.94 |  |  |  |  | 1.1 |  | 0.08
Теплоизоляционные работы | [8 empty] | 973.28 |  |  |  |  | 2.28 |  | 0.09
Защита строительных конструкций и оборудования от коррозии | [8 empty] | 49887.66 |  |  |  |  | 54.29 |  | 1.25
Погрузо-разгрузочные работы при автомобильных перевозках | [8 empty] | 266.11
Перевозка грузов автомобильным транспортом | [8 empty] | 650.79
Итого | [8 empty] | 162958.96 |  |  |  |  | 195.38 |  | 12.36
В том числе:
Материалы | [8 empty] | 113117.55
Машины и механизмы | [8 empty] | 7232.79
ФОТ | [8 empty] | 17954.85
Накладные расходы | [8 empty] | 14094.5
Сметная прибыль | [8 empty] | 11635.52
Непредвиденные затраты 2% | [8 empty] | 3259.18
Итого с непредвиденными | [8 empty] | 166218.14
НДС 18% | [8 empty] | 29919.27
ВСЕГО по смете | [8 empty] | 196137.41 |  |  |  |  | 195.38 |  | 12.36
Составил: _________________ (Онорина Н.В.)
Проверил: _________________ (Чумаков В.И.)