## Локальная смета
| СОГЛАСОВАНО: | [11 empty] | УТВЕРЖДАЮ:
| _____________________________ | [11 empty] | __________________________
| " _____ " ________________ 200_ г. | [11 empty] | "____" ______________200_ г.
Гимназия № 33 г.Пермь ул.Островского,68
(наименование стройки)
ЛОКАЛЬНЫЙ СМЕТНЫЙ РАСЧЕТ №
(локальная смета)
|  | на | Гимназия № 33 на общестроительные работы по замене линолеума в кабинетах 1,2,3,4 этажей
(наименование работ и затрат, наименование объекта)
Основание:
|  |  | Сметная стоимость строительных работ ___________________________________________________________ | [5 empty] | ___________________________238674,16 |  | руб.
|  |  | Средства на оплату труда ___________________________________________________________ | [5 empty] | ___________________________22434,88 |  | руб.
|  |  | Сметная трудоемкость ___________________________________________________________ | [5 empty] | ___________________________________________________________308,9 |  | чел.час
Составлен(а) в текущих (прогнозных) ценах по состоянию на _______200_ г.
№ пп | Обоснование | Наименование | Ед. изм. | Кол. | Стоимость единицы, руб. |  |  |  | Общая стоимость, руб. |  |  |  | Т/з осн. раб.на ед. | Т/з осн. раб. Всего | Т/з мех. на ед. | Т/з мех. Всего
[5 empty] | Всего | В том числе |  |  | Всего | В том числе
[6 empty] | Осн.З/п | Эк.Маш | З/пМех |  | Осн.З/п | Эк.Маш | З/пМех
1 | 2 | 3 | 4 | 5 | 6 | 7 | 8 | 9 | 10 | 11 | 12 | 13 | 14 | 15 | 16 | 17
Раздел 1.
1 | ТЕРр57-03-01 | Разборка плинтус : деревянных и из пластмассовых материалов | 100 м плинтусов | 2.5 | 41.77 | 41.77 |  |  | 104.43 | 104.43 |  |  | 3.77 | 9.43
2 | ТЕРр57-02-01 | Разборка покрытий полов: из линолеума и релина | 100 м2 покрытий | 3.8 | 131.48 | 126.2 | 5.28 | 1.78 | 499.62 | 479.56 | 20.06 | 6.76 | 11.39 | 43.28 | 0.13 | 0.49
3 | ТЕР11-01-011-03 | Устройство стяжек бетонных толщиной 20 мм | 100 м2 стяжки | 1.6 | 1459.26 | 450.4 | 54.17 | 17.37 | 2334.82 | 720.64 | 86.67 | 27.79 | 40.65 | 65.04 | 1.27 | 2.03
4 | ТЕР11-01-036-01 | Устройство покрытий из линолеума на клее бустилат | 100 м2 покрытия | 3.8 | 8279.37 | 501.59 | 52.93 | 4.79 | 31461.61 | 1906.04 | 201.13 | 18.2 | 42.4 | 161.12 | 0.85 | 3.23
5 | ТЕР11-01-040-01 | Устройство плинтусов поливинилхлоридных на клее КН-2 | 100 м плинтусов | 2.5 | 686.99 | 124.87 | 2.32 |  | 1717.48 | 312.18 | 5.8 |  | 8.99 | 22.48 | 0.03 | 0.08
6 | ТЕР09-03-050-01 | Монтаж стальных порожков | 100 м плинтуса | 0.59 | 232.5 | 169.22 | 19.49 |  | 137.18 | 99.84 | 11.5 |  | 12.8 | 7.55 | 0.05 | 0.03
7 | Прайс лист | Порожек металлический | мп | 60 | 24 |  |  |  | 1440
Итого прямые затраты по смете в ценах 2001г. | [8 empty] | 37695.14 | 3622.69 | 325.16 | 52.75 |  | 308.9 |  | 5.86
Итого прямые затраты по смете с учетом коэффициентов к итогам | [8 empty] | 171014.46 | 22112.9 | 1257.17 | 321.98 |  | 308.9 |  | 5.86
В том числе, справочно:
ОЗП=6,104; ЭМ-ЗПМ=3,433; ЗПМ=6,104; МАТ=4,375 (Поз. 1-7) | [8 empty] | 133319.32 | 18490.21 | 932.01 | 269.24
Накладные расходы | [8 empty] | 20034.34
В том числе, справочно:
95%*0,94 ФОТ (от 22434,88) (Поз. 1-7) | [8 empty] | 20034.34
Сметная прибыль | [8 empty] | 11217.44
В том числе, справочно:
50% ФОТ (от 22434,88) (Поз. 1-7) | [8 empty] | 11217.44
Итоги по смете:
Полы (ремонтно-строительные) | [8 empty] | 8674.67 |  |  |  |  | 52.71 |  | 0.49
Полы | [8 empty] | 185680.7 |  |  |  |  | 248.64 |  | 5.34
Строительные металлические конструкции | [8 empty] | 7910.87 |  |  |  |  | 7.55 |  | 0.03
Итого | [8 empty] | 202266.24 |  |  |  |  | 308.9 |  | 5.86
В том числе:
Материалы | [8 empty] | 147644.39
Машины и механизмы | [8 empty] | 1257.17
ФОТ | [8 empty] | 22434.88
Накладные расходы | [8 empty] | 20034.34
Сметная прибыль | [8 empty] | 11217.44
НДС 18% | [8 empty] | 36407.92
ВСЕГО по смете | [8 empty] | 238674.16 |  |  |  |  | 308.9 |  | 5.86
Составил
Проверил