## Локальная смета
| СОГЛАСОВАНО: |  |  | Приложение №6 к документации об аукционе Лот№2 | [8 empty] | УТВЕРЖДАЮ:
| _____________________________ | [11 empty] | __________________________
| " _____ " ________________ 200_ г. | [11 empty] | "____" ______________200_ г.
МУ Физкультуры и спорта стадион "Спутник"
(наименование стройки)
ЛОКАЛЬНЫЙ СМЕТНЫЙ РАСЧЕТ №
(локальная смета)
|  | на | Капитальный ремонт в подтрибунных помещениях (зал бокса, тренажерный зал, фитнес зал)
(наименование работ и затрат, наименование объекта)
Основание:
|  |  | Сметная стоимость ___________________________________________________________ | [5 empty] | ___________________________2699851,61 |  | руб.
|  |  | строительных работ ___________________________________________________________ | [5 empty] | ___________________________________________________________1975561,01 |  | руб.
|  |  | монтажных работ ___________________________________________________________ | [5 empty] | ___________________________________________________________266325,11 |  | руб.
|  |  | Средства на оплату труда ___________________________________________________________ | [5 empty] | ___________________________354966,27 |  | руб.
|  |  | Сметная трудоемкость ___________________________________________________________ | [5 empty] | ___________________________________________________________4151,86 |  | чел.час
Составлен(а) в текущих (прогнозных) ценах по состоянию на 3 кв 2008 г.
№ пп | Обоснование | Наименование | Ед. изм. | Кол. | Стоимость единицы, руб. |  |  |  | Общая стоимость, руб. |  |  |  | Т/з осн. раб.на ед. | Т/з осн. раб. Всего | Т/з мех. на ед. | Т/з мех. Всего
[5 empty] | Всего | В том числе |  |  | Всего | В том числе
[6 empty] | Осн.З/п | Эк.Маш | З/пМех |  | Осн.З/п | Эк.Маш | З/пМех
1 | 2 | 3 | 4 | 5 | 6 | 7 | 8 | 9 | 10 | 11 | 12 | 13 | 14 | 15 | 16 | 17
Раздел 1. Ремонт зала бокса
Пол
1 | ТЕРр57-02-01 | Разборка покрытий полов: из линолеума и релина | 100 м2 покрытий | 0.409 | 131.48 | 126.2 | 5.28 | 1.78 | 53.78 | 51.62 | 2.16 | 0.73 | 11.39 | 4.66 | 0.13 | 0.05
2 | ТЕРр57-03-01 | Разборка плинтус : деревянных и из пластмассовых материалов | 100 м плинтусов | 0.382 | 41.77 | 41.77 |  |  | 15.96 | 15.96 |  |  | 3.77 | 1.44
3 | ТЕРр57-02-03 | Разборка покрытий полов: из керамических плиток | 100 м2 покрытий | 0.1164 | 907.43 | 848.92 | 58.51 | 19.7 | 105.62 | 98.81 | 6.81 | 2.29 | 69.87 | 8.13 | 1.44 | 0.17
4 | ТЕРр57-02-09 | Разборка покрытий полов: дощатых | 100 м2 покрытий | 0.028 | 459.3 | 424.36 | 34.94 | 11.76 | 12.86 | 11.88 | 0.98 | 0.33 | 38.3 | 1.07 | 0.86 | 0.02
5 | ТЕР11-01-011-01 | Устройство стяжек цементных толщиной 20 мм | 100 м2 стяжки | 0.4984 | 1364.22 | 446.07 | 56.56 | 17.37 | 679.93 | 222.32 | 28.19 | 8.66 | 39.51 | 19.69 | 1.27 | 0.63
6 | ТЕР11-01-011-02 | Устройство стяжек цементных на каждые 5 мм изменения толщины стяжки добавлять или исключать к норме 11-01-011-01 | 100 м2 стяжки | 0.4984 | 904.12 | 22.6 | 39.2 | 11.48 | 450.61 | 11.26 | 19.54 | 5.72 | 2 | 1 | 0.84 | 0.42
7 | ТЕР13-03-001-15 | Огрунтовка бетонных поверхностей: проникающей грунтовкой за 1 раз | 100 м2 окрашиваемой поверхности | 0.409 | 764.62 | 42.21 | 12.71 | 0.14 | 312.73 | 17.26 | 5.2 | 0.06 | 2.72 | 1.11 | 0.04 | 0.02
8 | ТЕР11-01-036-01 | Устройство покрытий из линолеума на клее бустилат | 100 м2 покрытия | 0.409 | 8279.37 | 501.59 | 52.93 | 4.79 | 3386.26 | 205.15 | 21.65 | 1.96 | 42.4 | 17.34 | 0.85 | 0.35
9 | СЦМ-101-0562 | Линолеум поливинилхлоридный на теплоизолирующей подоснове марок ПР-ВТ, ВК-ВТ, ЭК-ВТ | м2 | -41.72 | 70.08 |  |  |  | -2923.74
10 | СЦМ-101-0573 | Линолеум алкидный толщиной 5 мм | м2 | 41.72 | 99.84 |  |  |  | 4165.32
11 | ТЕР11-01-040-01 | Устройство плинтусов поливинилхлоридных на клее КН-2 | 100 м плинтусов | 0.382 | 686.99 | 124.87 | 2.32 |  | 262.43 | 47.7 | 0.89 |  | 8.99 | 3.43 | 0.03 | 0.01
12 | ТЕР11-01-006-01 | Устройство гидроизоляции полимерцементным составом толщиной слоя 30 мм на ГКЖ-10 | 100 м2 поверхности | 0.1164 | 5037.01 | 1091.8 | 1316.76 | 189.33 | 586.31 | 127.09 | 153.27 | 22.04 | 79.81 | 9.29 | 16.49 | 1.92
13 | ТЕР11-01-028-03 | Устройство покрытий на битумной мастике из плиток керамических одноцветных с красителем для полов | 100 м2 покрытия | 0.1164 | 11410.54 | 1814.23 | 150.5 | 3.69 | 1328.19 | 211.18 | 17.52 | 0.43 | 128.76 | 14.99 | 0.66 | 0.08
15 | ТЕР10-02-001-01 | Укладка щитов над подпольными каналами | 100 м2 | 0.028 | 7506.79 | 274.83 | 313.96 | 21.69 | 210.19 | 7.7 | 8.79 | 0.61 | 25.4 | 0.71 | 3.45 | 0.1
16 | ТЕР15-04-025-03 | Улучшенная окраска масляными составами по дереву: щитов с 2 сторон | 100 м2 окрашиваемой поверхности | 0.056 | 1429.03 | 663.7 | 9.33 | 0.27 | 80.03 | 37.17 | 0.52 | 0.02 | 51.37 | 2.88 | 0.13 | 0.01
17 | ТЕРр62-11-05 | Улучшенная масляная окраска ранее окрашенных полов за два раза с расчисткой старой краски: до 35 % | 100 м2 окрашиваемой поверхности | 1.64 | 1223.63 | 560.88 | 8.71 | 1.37 | 2006.75 | 919.84 | 14.28 | 2.25 | 45.6 | 74.78 | 0.16 | 0.26
Стены
18 | ТЕРр62-41-01 | Очистка вручную поверхности фасадов от перхлорвиниловых и масляных красок: с земли и лесов | 100 м2 расчищенной поверхности | 3.62 | 230.46 | 230.46 |  |  | 834.27 | 834.27 |  |  | 20.8 | 75.3
19 | ТЕР15-04-006-03 | Покрытие поверхностей грунтовкой глубокого проникновения: за 1 раз стен | 100 м2 покрытия | 3.62 | 153.52 | 89.6 | 1.18 | 0.14 | 555.74 | 324.35 | 4.27 | 0.51 | 6.55 | 23.71 | 0.02 | 0.07
20 | ТЕРр61-02-07 | Ремонт штукатурки внутренних стен по камню и бетону цементно-известковым раствором, площадью отдельных мест: до 1 м2 толщиной слоя до 20 мм | 100 м2 отремонтированной поверхности | 1.3 | 3898.35 | 2879.49 | 27.22 | 9.17 | 5067.86 | 3743.34 | 35.39 | 11.92 | 228.35 | 296.86 | 0.67 | 0.87
21 | ТЕРр61-01-09 | Сплошное выравнивание штукатурки внутри здания (однослойная штукатурка) сухой растворной смесью (типа "Ветонит") толщиной до 10 мм для последующей окраски или оклейки обоями: стен | 100 м2 поверхности | 4.34 | 5875.37 | 1025.08 | 48.05 | 28.93 | 25499.11 | 4448.85 | 208.54 | 125.56 | 73.8 | 320.29 | 0.46 | 2
22 | ТЕР15-04-005-03 | Окраска поливинилацетатными водоэмульсионными составами улучшенная: по штукатурке стен | 100 м2 окрашиваемой поверхности | 4.34 | 1707.53 | 547.4 | 12.43 | 0.27 | 7410.68 | 2375.72 | 53.95 | 1.17 | 42.9 | 186.19 | 0.17 | 0.74
23 | ТЕРр53-01-01 | Разборка обшивки : неоштукатуренной | 100 м2 стен | 0.284 | 182.1 | 131.98 | 50.12 | 7.07 | 51.72 | 37.49 | 14.23 | 2.01 | 12.3 | 3.49 | 0.45 | 0.13
24 | ТЕР15-01-049-03 | Облицовка стен по готовому каркасу щитами-картинами из древесно-стружечных плит: облицованных слоистым пластиком | 100 м2 облицовки стен | 0.284 | 19362.98 | 4167.24 | 127.35 | 4.1 | 5499.09 | 1183.5 | 36.17 | 1.16 | 308 | 87.47 | 1.67 | 0.47
25 | ТЕРр63-05-01 | Снятие обоев: простых и улучшенных | 100 м2 очищаемой поверхности | 0.3 | 115.23 | 115.23 |  |  | 34.57 | 34.57 |  |  | 10.4 | 3.12
26 | ТЕР15-06-001-02 | Оклейка обоями стен по монолитной штукатурке и бетону: тиснеными и плотными | 100 м2 оклеиваемой и обиваемой поверхности | 0.3 | 3534.1 | 606.59 | 1.18 | 0.14 | 1060.23 | 181.98 | 0.35 | 0.04 | 46.95 | 14.09 | 0.02 | 0.01
Проемы
27 | ТЕР46-04-012-02 | Разборка деревянных заполнений проемов оконных без подоконных досок | 100 м2 | 0.345 | 2302.94 | 1988.47 | 314.47 | 105.88 | 794.51 | 686.02 | 108.49 | 36.53 | 172.76 | 59.6 | 7.74 | 2.67
28 | ТЕР46-02-007-01 | Кладка отдельных участков кирпичных стен и заделка проемов в кирпичных стенах при объеме кладки в одном месте до 5 м3 | 1 м3 | 2.16 | 699.62 | 169.85 | 3.39 |  | 1511.18 | 366.88 | 7.32 |  | 14.63 | 31.6
29 | ТЕР10-01-034-08 | Установка в жилых и общественных зданиях оконных блоков из ПВХ профилей: поворотных (откидных, поворотно-откидных) с площадью проема более 2 м2 трехстворчатых в том числе при | 100 м2 проемов | 0.183 | 15494.66 | 1858.53 | 401.15 | 9.03 | 2835.52 | 340.11 | 73.41 | 1.65 | 149.16 | 27.3 | 4.23 | 0.77
30 | СЦМ-203-9095-302 | Блоки оконные пластиковые трехстворные с открывающимися створками площадью более 2 м2 | м2 | 18.3 | 827 |  |  |  | 15134.1
31 | ТЕР10-01-034-02 | Установка в жилых и общественных зданиях оконных блоков из ПВХ профилей: глухих с площадью проема более 2 м2 | 100 м2 проемов | 0.135 | 13828.8 | 1712.38 | 374.54 | 9.03 | 1866.89 | 231.17 | 50.56 | 1.22 | 137.43 | 18.55 | 4.23 | 0.57
32 | СЦМ-203-9095-102 | Блоки оконные пластиковые одностворные глухие площадью более 2 м2 | м2 | 13.5 | 573.21 |  |  |  | 7738.34
33 | ТЕР10-01-034-03 | Установка в жилых и общественных зданиях оконных блоков из ПВХ профилей: поворотных (откидных, поворотно-откидных) с площадью проема до 2 м2 одностворчатых | 100 м2 проемов | 0.012 | 24860.47 | 2692.36 | 517.65 | 24.08 | 298.33 | 32.31 | 6.21 | 0.29 | 216.08 | 2.59 | 5.33 | 0.06
34 | СЦМ-203-9095-111 | Блоки оконные пластиковые одностворные открывающиеся, площадью до 2 м2 | м2 | 1.2 | 1012.32 |  |  |  | 1214.78
35 | ТЕРр61-07-01 | Ремонт штукатурки откосов внутри здания по камню и бетону цементно-известковым раствором: прямолинейных | 100 м2 отремонтированной поверхности | 0.05 | 6916.33 | 4887.85 | 47.13 | 15.87 | 345.82 | 244.39 | 2.36 | 0.79 | 383.06 | 19.15 | 1.16 | 0.06
36 | ТЕРр61-01-11 | Сплошное выравнивание штукатурки внутри здания (однослойная штукатурка) сухой растворной смесью (типа "Ветонит") толщиной до 10 мм для последующей окраски или оклейки обоями: оконных и дверных откосов плоских | 100 м2 поверхности | 0.3 | 10498.12 | 1920.26 | 70.69 | 46.38 | 3149.44 | 576.08 | 21.21 | 13.91 | 130.63 | 39.19 | 0.46 | 0.14
37 | ТЕР15-04-005-03 | Окраска поливинилацетатными водоэмульсионными составами улучшенная: по штукатурке откосов | 100 м2 окрашиваемой поверхности | 0.3 | 1707.53 | 547.4 | 12.43 | 0.27 | 512.26 | 164.22 | 3.73 | 0.08 | 42.9 | 12.87 | 0.17 | 0.05
38 | ТЕРр62-10-05 | Улучшенная масляная окраска ранее окрашенных дверей за два раза с расчисткой старой краски: до 35 % | 100 м2 окрашиваемой поверхности | 0.396 | 1517.68 | 816.1 | 8.71 | 1.37 | 601 | 323.18 | 3.45 | 0.54 | 66.35 | 26.27 | 0.16 | 0.06
Потолок
39 | ТЕР15-01-047-15 | Устройство подвесных потолков типа Армстронг ("Байкал", "Волга", Taurus и др.) по каркасу из оцинкованного профиля | 100 м2 поверхности облицовки | 1.608 | 1765.36 | 1370.91 | 394.45 | 10.4 | 2838.7 | 2204.42 | 634.28 | 16.72 | 102.46 | 164.76 | 5.34 | 8.59
40 | СЦМ-101-2414-101 | Панели потолочные типа Армстронг ("Байкал") с комплектующими | м2 | 165.6 | 48.94 |  |  |  | 8104.46
41 | ТЕРр62-39-02 | Смывка побелки с поверхности потолков | 100 м2 промытой поверхности | 0.519 | 92.83 | 86.26 |  |  | 48.18 | 44.77 |  |  | 7.64 | 3.97
42 | ТЕРр61-01-10 | Сплошное выравнивание штукатурки внутри здания (однослойная штукатурка) сухой растворной смесью (типа "Ветонит") толщиной до 10 мм для последующей окраски или оклейки обоями: потолков | 100 м2 поверхности | 0.519 | 6949.84 | 1301.52 | 52.95 | 32.7 | 3606.97 | 675.49 | 27.48 | 16.97 | 89.76 | 46.59 | 0.46 | 0.24
43 | ТЕР15-04-005-04 | Окраска поливинилацетатными водоэмульсионными составами улучшенная: по штукатурке потолков | 100 м2 окрашиваемой поверхности | 0.519 | 1953.32 | 687.76 | 13.2 | 0.27 | 1013.77 | 356.95 | 6.85 | 0.14 | 53.9 | 27.97 | 0.18 | 0.09
Прочие работы
44 | ТЕРр62-33-02 | Окраска масляными составами ранее окрашенных поверхностей радиаторов и ребристых труб отопления: за 2 раза | 100 м2 окрашиваемой поверхности | 0.189 | 1245.3 | 821.61 | 0.77 |  | 235.36 | 155.28 | 0.15 |  | 65.94 | 12.46 | 0.01
45 | ТЕРр62-32-02 | 0Окраска масляными составами ранее окрашенных поверхностей стальных и чугунных труб: стальных за 2 раза | 100 м2 окрашиваемой поверхности | 0.056 | 1351.4 | 927.71 | 0.77 |  | 75.68 | 51.95 | 0.04 |  | 80.6 | 4.51 | 0.01
46 | ТЕР20-02-003-03 | Установка решеток жалюзийных стальных: штампованных нерегулируемых (РШ) номер 150 размер 200х200 мм | 1 решетка | 1 | 53.01 | 14.93 | 2.44 |  | 53.01 | 14.93 | 2.44 |  | 1.17 | 1.17 | 0.01 | 0.01
47 | ТЕРр65-06-09 | Смена санитарных приборов: смывных бачков | 100 приборов | 0.01 | 24858.08 | 1292 | 44.08 | 5.2 | 248.58 | 12.92 | 0.44 | 0.05 | 100 | 1 | 0.75 | 0.01
48 | ТЕР10-05-013-01 | Устройство металлических каркасов из ПН и ПС профилей | 1 м2 стены | 14.4 | 46.2 | 6.46 | 0.21 | 0.02 | 665.28 | 93.02 | 3.02 | 0.29 | 0.5 | 7.2 | 0.002 | 0.03
49 | ТЕР20-02-002-04прим | Установка решеток жалюзийных площадью в свету: до 2,5 м2 | 1 решетка | 8 | 327.09 | 33.81 | 5.88 | 0.16 | 2616.72 | 270.48 | 47.04 | 1.28 | 2.65 | 21.2 | 0.03 | 0.24
50 | ТЕРр63-10-01 | Разборка ящиков из древесностружечных плит | 100 м2 облицовки | 0.064 | 98.04 | 89.91 | 8.13 | 2.74 | 6.27 | 5.75 | 0.52 | 0.18 | 7.31 | 0.47 | 0.2 | 0.01
51 | ТЕР10-01-010-01 | Установка элементов каркаса из брусьев | 1 м3 древесины в конструкции | 0.24 | 1560.59 | 268.65 | 30.38 |  | 374.54 | 64.48 | 7.29 |  | 22.5 | 5.4 | 0.36 | 0.09
52 | ТЕР10-01-057-01 | Установка по месту шкафных и антресольных стенок | 100 м2 деталей | 0.0336 | 12912.84 | 813.4 | 325.63 | 25.78 | 433.87 | 27.33 | 10.94 | 0.87 | 70.06 | 2.35 | 3.89 | 0.13
53 | ТЕР10-01-058-02 | Установка дверных блоков антресольных | 10 шт. блоков | 0.7 | 2237.18 | 38.68 | 12.36 | 0.94 | 1566.03 | 27.08 | 8.65 | 0.66 | 3.27 | 2.29 | 0.15 | 0.11
54 | СЦМ-101-0956 | Петли накладные | шт | 2 | 7.7 |  |  |  | 15.4
55 | ТЕР10-01-059-01 | Установка шкафов | 100 шт. изделий | 0.2 | 1118.22 | 856.71 | 261.51 | 23.67 | 223.64 | 171.34 | 52.3 | 4.73 | 75.15 | 15.03 | 4.2 | 0.84
56 | Прайс | Шкафы для раздевалок 500*600*2000 | шт | 20 | 1607.75 |  |  |  | 32155
57 | ТЕР08-07-002-01 | Установка и разборка внутренних трубчатых инвентарных лесов: при высоте помещений до 6 м | 100 м2 горизонтальной проекции | 1.6 | 1304.2 | 863.46 | 13.93 |  | 2086.72 | 1381.54 | 22.29 |  | 70.2 | 112.32 | 0.18 | 0.29
Электромонтажные работы
58 | ТЕРр67-03-01 | Демонтаж кабеля | 100 м | 1.8 | 107.22 | 106.81 | 0.41 | 0.14 | 193 | 192.26 | 0.74 | 0.25 | 9.64 | 17.35 | 0.01 | 0.02
59 | ТЕРр67-04-03 | Демонтаж осветительных приборов: светильники с лампами накаливания | 100 шт. | 0.14 | 71.25 | 70.03 | 1.22 | 0.41 | 9.98 | 9.81 | 0.17 | 0.06 | 6.32 | 0.88 | 0.03
60 | ТЕРр67-04-01 | Демонтаж осветительных приборов: выключатели, розетки | 100 шт. | 0.2 | 64.71 | 64.71 |  |  | 12.94 | 12.94 |  |  | 5.84 | 1.17
61 | ТЕРр67-04-05 | Демонтаж осветительных приборов: светильники для люминесцентных ламп | 100 шт. | 0.06 | 207.2 | 203.95 | 3.25 | 1.09 | 12.43 | 12.24 | 0.19 | 0.07 | 17.89 | 1.07 | 0.08
62 | ТЕРм08-02-403-03 | Провода групповых осветительных сетей. Провод в защитной оболочке или кабель двух-трехжильные: под штукатурку по стенам или в бороздах | 100 м | 6.7 | 2427.64 | 495.06 | 188.52 | 96.31 | 16265.19 | 3316.9 | 1263.08 | 645.28 | 37 | 247.9 | 5.27 | 35.31
63 | ТЕРм08-03-591-02 | Выключатель: одноклавишный утопленного типа при скрытой проводке | 100 шт. | 0.1 | 541.18 | 453.7 | 9.26 | 0.74 | 54.12 | 45.37 | 0.93 | 0.07 | 32.2 | 3.22 | 0.08 | 0.01
64 | ТЕРм08-03-591-09 | Розетка штепсельная: утопленного типа при скрытой проводке | 100 шт. | 0.1 | 764.18 | 536.83 | 9.26 | 0.74 | 76.42 | 53.68 | 0.93 | 0.07 | 38.1 | 3.81 | 0.08 | 0.01
65 | ТЕРм08-03-594-02 | Светильники с люминесцентными лампами отдельно устанавливаемый на штырях с количеством ламп в светильнике: 2 | 100 шт. | 0.06 | 6436.8 | 1634.44 | 2129.25 | 828.57 | 386.21 | 98.07 | 127.76 | 49.71 | 116 | 6.96 | 47.6 | 2.86
66 | ТЕРм08-03-594-01 | Светильники с люминесцентными лампами отдельно устанавливаемый на штырях с количеством ламп в светильнике: 1 | 100 шт. | 0.06 | 5392.83 | 1239.92 | 1479.8 | 607.46 | 323.57 | 74.4 | 88.79 | 36.45 | 88 | 5.28 | 34.6 | 2.08
67 | ТЕРм08-03-594-14 | Светильники с люминесцентными лампами в подвесных потолках, устанавливаемый на профиле, количество ламп в светильнике до: 4 | 100 шт. | 0.32 | 17634.86 | 3762.03 | 3562.04 | 1673.5 | 5643.16 | 1203.85 | 1139.85 | 535.52 | 267 | 85.44 | 92.6 | 29.63
68 | СЦМ-546-0601-8 | Светильник люминесцентный ЛПО 2х40 | шт | 6 | 174.55 |  |  |  | 1047.3
69 | СЦМ-546-0601-5 | Светильник люминесцентный ЛПО 1х20 | шт | 6 | 114.89 |  |  |  | 689.34
70 | СЦМ-546-0601-9 | Светильник люминесцентный ЛПО 4х20 | шт | 32 | 236.02 |  |  |  | 7552.64
71 | СЦМ-546-0110 | Лампы люминесцентные ртутные низкого давления типа: ЛБ, ЛД, ЛДЦ, ЛТВ, ЛБХ 20 | 10 шт | 14.6 | 117.5 |  |  |  | 1715.5
72 | СЦМ-500-9008-4 | Стартеры для люминесцентных ламп тип 80С-220 | 10 шт | 14.6 | 22.61 |  |  |  | 330.11
73 | СЦМ-545-9200 | Legrand Розетка 2К+3 -85740 | шт | 10 | 41.28 |  |  |  | 412.8
74 | СЦМ-545-9556 | Legrand-Летен-Нептун Выключатель для скр. уст-ки 1-кл. -80200 | шт | 10 | 20.03 |  |  |  | 200.3
75 | СЦМ-501-0586-69 | Кабели силовые на напряжение 660 В с медными жилами с поливинилхлоридной изоляцией и оболочкой марки ВВГ 3х1.5 мм2 | 1000 м | 0.44 | 5100.26 |  |  |  | 2244.11
76 | СЦМ-501-0586-70 | Кабели силовые на напряжение 660 В с медными жилами с поливинилхлоридной изоляцией и оболочкой марки ВВГ 3х2.5 мм2 | 1000 м | 0.23 | 7607.16 |  |  |  | 1749.65
77 | СЦМ-549-4137-45 | Коробка У-197 с кронштейном | шт | 24 | 4.27 |  |  |  | 102.48
Санитарно-технические работы
78 | ТЕРр65-05-06 | Смена арматуры смесителей: с душевой сеткой | 100 шт. | 0.03 | 29097.84 | 3445.76 | 10.84 |  | 872.94 | 103.37 | 0.33 |  | 266.7 | 8 | 0.14
79 | ТЕРр65-06-02 | Смена санитарных приборов: трапов диаметром до 100 мм | 100 приборов | 0.03 | 22710.67 | 3023.28 | 66.11 | 7.66 | 681.32 | 90.7 | 1.98 | 0.23 | 234 | 7.02 | 1.12 | 0.03
80 | ТЕРр65-05-01 | Смена арматуры: вентилей диаметром до 20 мм | 100шт | 0.06 | 3897.2 | 1046.52 | 3.87 |  | 233.83 | 62.79 | 0.23 |  | 81 | 4.86 | 0.05
81 | ТЕРр65-10-01 | Очистка канализационной сети: внутренней | 100 м трубопровода | 0.121 | 566.09 | 373.84 | 0.77 |  | 68.5 | 45.23 | 0.09 |  | 32.2 | 3.9 | 0.01
Раздел 2. Тренажерный зал
Пол
82 | ТЕРр57-02-01 | Разборка покрытий полов: из линолеума и релина | 100 м2 покрытий | 0.645 | 131.48 | 126.2 | 5.28 | 1.78 | 84.8 | 81.4 | 3.4 | 1.15 | 11.39 | 7.35 | 0.13 | 0.08
83 | ТЕРр57-02-09 | Разборка покрытий полов: дощатых | 100 м2 покрытий | 0.645 | 459.3 | 424.36 | 34.94 | 11.76 | 296.25 | 273.71 | 22.54 | 7.59 | 38.3 | 24.7 | 0.86 | 0.55
84 | ТЕРр57-01-02 | Разборка оснований покрытия полов: лаг из досок и брусков | 100 м2 основания | 0.645 | 84.98 | 84.98 |  |  | 54.81 | 54.81 |  |  | 7.67 | 4.95
85 | ТЕР13-03-001-15 | Огрунтовка бетонных поверхностей: проникающей грунтовкой за 1 раз | 100 м2 окрашиваемой поверхности | 0.645 | 764.62 | 42.21 | 12.71 | 0.14 | 493.18 | 27.23 | 8.2 | 0.09 | 2.72 | 1.75 | 0.04 | 0.03
86 | ТЕР11-01-011-01 | Устройство стяжек цементных толщиной 20 мм | 100 м2 стяжки | 0.645 | 1364.22 | 446.07 | 56.56 | 17.37 | 879.92 | 287.72 | 36.48 | 11.2 | 39.51 | 25.48 | 1.27 | 0.82
87 | ТЕР11-01-011-02 | Устройство стяжек цементных на каждые 5 мм изменения толщины стяжки добавлять или исключать к норме 11-01-011-01 | 100 м2 стяжки | 0.645 | 904.12 | 22.6 | 39.2 | 11.48 | 583.16 | 14.58 | 25.28 | 7.4 | 2 | 1.29 | 0.84 | 0.54
88 | ТЕР11-01-024-01прим | Устройство покрытий толщиной 10 мм из резино-битумного состава | 100 м2 покрытия | 0.645 | 37558.1 | 1894.63 | 630.88 | 423.49 | 24224.97 | 1222.04 | 406.92 | 273.15 | 109.39 | 70.56 | 27.89 | 17.99
Стены
89 | ТЕРр62-41-01 | Очистка вручную поверхности фасадов от перхлорвиниловых и масляных красок: с земли и лесов | 100 м2 расчищенной поверхности | 1.469 | 230.46 | 230.46 |  |  | 338.55 | 338.55 |  |  | 20.8 | 30.56
90 | ТЕРр53-02-01 | Разборка кладки стен из: кирпича | 10 м3 кладки | 0.05 | 4290.62 | 2315.27 | 1975.35 | 213.25 | 214.53 | 115.76 | 98.77 | 10.66 | 212.41 | 10.62 | 15.35 | 0.77
91 | ТЕР15-04-006-03 | Покрытие поверхностей грунтовкой глубокого проникновения: за 1 раз стен | 100 м2 покрытия | 1.469 | 153.52 | 89.6 | 1.18 | 0.14 | 225.52 | 131.62 | 1.73 | 0.21 | 6.55 | 9.62 | 0.02 | 0.03
92 | ТЕРр61-02-07 | Ремонт штукатурки внутренних стен по камню и бетону цементно-известковым раствором, площадью отдельных мест: до 1 м2 толщиной слоя до 20 мм | 100 м2 отремонтированной поверхности | 0.44 | 3898.35 | 2879.49 | 27.22 | 9.17 | 1715.27 | 1266.98 | 11.98 | 4.03 | 228.35 | 100.47 | 0.67 | 0.29
93 | ТЕРр61-02-08 | Ремонт штукатурки внутренних стен по камню и бетону цементно-известковым раствором, площадью отдельных мест: до 1 м2, добавлять на каждые следующие 10 мм толщины слоя | 100 м2 отремонтированной поверхности | 0.44 | 919.5 | 410.83 | 13.81 | 4.65 | 404.58 | 180.77 | 6.08 | 2.05 | 32.58 | 14.34 | 0.34 | 0.15
94 | ТЕРр61-01-09 | Сплошное выравнивание штукатурки внутри здания (однослойная штукатурка) сухой растворной смесью (типа "Ветонит") толщиной до 10 мм для последующей окраски или оклейки обоями: стен | 100 м2 поверхности | 1.469 | 5875.37 | 1025.08 | 48.05 | 28.93 | 8630.92 | 1505.84 | 70.59 | 42.5 | 73.8 | 108.41 | 0.46 | 0.68
95 | ТЕР10-05-002-02 | Устройство перегородок с одинарным металлическим каркасом и двухслойной обшивкой гипсокартонными листами с обеих сторон (С 112) с изоляцией с одним дверным проемом | 1 м2 перегородки за вычетом проемов | 3.8 | 320.29 | 42.12 | 2.42 | 0.24 | 1217.1 | 160.06 | 9.2 | 0.91 | 3.26 | 12.39 | 0.018 | 0.07
96 | ТЕР15-04-005-05 | Окраска поливинилацетатными водоэмульсионными составами улучшенная: по сборным конструкциям, подготовленным под окраску стен | 100 м2 окрашиваемой поверхности | 0.076 | 1234.5 | 324.23 | 8.15 | 0.14 | 93.82 | 24.64 | 0.62 | 0.01 | 25.41 | 1.93 | 0.11 | 0.01
97 | ТЕР15-04-005-03 | Окраска поливинилацетатными водоэмульсионными составами улучшенная: по штукатурке стен | 100 м2 окрашиваемой поверхности | 1.469 | 1707.53 | 547.4 | 12.43 | 0.27 | 2508.36 | 804.13 | 18.26 | 0.4 | 42.9 | 63.02 | 0.17 | 0.25
Проемы
98 | ТЕР46-04-012-01 | Разборка деревянных заполнений проемов оконных с подоконными досками | 100 м2 | 0.1094 | 2484.57 | 2170.1 | 314.47 | 105.88 | 271.81 | 237.41 | 34.4 | 11.58 | 188.54 | 20.63 | 7.74 | 0.85
100 | ТЕР10-01-034-05 | Установка в жилых и общественных зданиях оконных блоков из ПВХ профилей: поворотных (откидных, поворотно-откидных) с площадью проема до 2 м2 двухстворчатых | 100 м2 проемов | 0.1094 | 20630.11 | 2336.87 | 493.39 | 24.08 | 2256.93 | 255.65 | 53.98 | 2.63 | 187.55 | 20.52 | 5.33 | 0.58
101 | СЦМ-203-9095-201 | Блоки оконные пластиковые двухстворные с открывающимися створками площадью до 2 м2 | м2 | 10.94 | 889.18 |  |  |  | 9727.63
102 | ТЕР10-01-035-03 | Установка подоконных досок из ПВХ: в каменных стенах толщиной свыше 0,51 м. | 100 п.м. | 0.096 | 7631.7 | 259.77 | 26.07 | 0.96 | 732.64 | 24.94 | 2.5 | 0.09 | 21.38 | 2.05 | 0.37 | 0.04
103 | СЦМ-101-1497-210 | Плиты подоконные пластиковые, Альта-профиль длина 6 метров, ширина 600 мм (Россия) | п.м. | 9.6 | 104.37 |  |  |  | 1001.95
104 | ТЕРр61-07-01 | Ремонт штукатурки откосов внутри здания по камню и бетону цементно-известковым раствором: прямолинейных | 100 м2 отремонтированной поверхности | 0.02 | 6916.33 | 4887.85 | 47.13 | 15.87 | 138.33 | 97.76 | 0.94 | 0.32 | 383.06 | 7.66 | 1.16 | 0.02
105 | ТЕРр61-01-11 | Сплошное выравнивание штукатурки внутри здания (однослойная штукатурка) сухой растворной смесью (типа "Ветонит") толщиной до 10 мм для последующей окраски или оклейки обоями: оконных и дверных откосов плоских | 100 м2 поверхности | 0.12 | 10498.12 | 1920.26 | 70.69 | 46.38 | 1259.77 | 230.43 | 8.48 | 5.57 | 130.63 | 15.68 | 0.46 | 0.06
106 | ТЕР15-04-005-03 | Окраска поливинилацетатными водоэмульсионными составами улучшенная: по штукатурке откосов | 100 м2 окрашиваемой поверхности | 0.12 | 1707.53 | 547.4 | 12.43 | 0.27 | 204.9 | 65.69 | 1.49 | 0.03 | 42.9 | 5.15 | 0.17 | 0.02
107 | ТЕРр62-10-05 | Улучшенная масляная окраска ранее окрашенных дверей за два раза с расчисткой старой краски: до 35 % | 100 м2 окрашиваемой поверхности | 0.14 | 1517.68 | 816.1 | 8.71 | 1.37 | 212.48 | 114.25 | 1.22 | 0.19 | 66.35 | 9.29 | 0.16 | 0.02
108 | ТЕР09-04-014-01 | Разборка металлических дверей с площадью дверного проема: до 2,5 м2 | 1 м2 проема | 2.4 | 30.31 | 19.89 | 10.42 |  | 72.74 | 47.73 | 25.01 |  | 1.47 | 3.53
109 | ТЕР09-04-014-01 | Установка металлических дверей с площадью дверного проема: до 2,5 м2 | 1 м2 проема | 2 | 88.24 | 28.41 | 14.89 |  | 176.48 | 56.82 | 29.78 |  | 2.1 | 4.2
110 | СЦМ-201-9316-1 | Блоки дверные металлические окрашенные за 2 раза | м2 | 2 | 807.43 |  |  |  | 1614.86
111 | СЦМ-101-9411-51 | Замки накладные приварные, для металлических дверей | шт. | 1 | 173.44 |  |  |  | 173.44
112 | СЦМ-101-0961 | Закрыватель дверной гидравлический рычажный в алюминиевом корпусе | шт | 1 | 387.18 |  |  |  | 387.18
113 | ТЕР46-04-012-03 | Разборка деревянных заполнений проемов дверных и воротных | 100 м2 | 0.024 | 1510.47 | 1196 | 314.47 | 105.88 | 36.25 | 28.7 | 7.55 | 2.54 | 103.91 | 2.49 | 7.74 | 0.19
114 | ТЕР46-02-007-01 | Кладка отдельных участков кирпичных стен и заделка проемов в кирпичных стенах при объеме кладки в одном месте до 5 м3 | 1 м3 | 0.5 | 699.62 | 169.85 | 3.39 |  | 349.81 | 84.93 | 1.7 |  | 14.63 | 7.32
115 | ТЕР10-01-039-01 | Установка блоков в наружных и внутренних дверных проемах в каменных стенах площадью проема до 3 м2 | 100 м2 проемов | 0.02 | 32012.53 | 1362.94 | 1262.06 | 178.42 | 640.25 | 27.26 | 25.24 | 3.57 | 104.28 | 2.09 | 13.34 | 0.27
116 | ТЕР10-04-013-01 | Установка деревянных дверных блоков в перегородках из ГКЛ | 100 м2 проемов | 0.02 | 27984.71 | 911.32 | 312.08 | 21.54 | 559.69 | 18.23 | 6.24 | 0.43 | 73.14 | 1.46 | 3.43 | 0.07
117 | СЦМ-101-0953 | Ручки-скобы из алюминиевого сплава анодированная | шт | 4 | 18.33 |  |  |  | 73.32
118 | СЦМ-101-0951 | Замки врезные оцинкованные с цилиндровым механизмом из латуни | шт | 2 | 83.7 |  |  |  | 167.4
119 | ТЕР15-04-025-04 | Улучшенная окраска масляными составами по дереву: заполнений проемов дверных | 100 м2 окрашиваемой поверхности | 0.096 | 1747.49 | 1198.07 | 7.37 | 0.14 | 167.76 | 115.01 | 0.71 | 0.01 | 92.73 | 8.9 | 0.1 | 0.01
Потолок
120 | ТЕРр62-39-02 | Смывка побелки с поверхности потолков | 100 м2 промытой поверхности | 0.829 | 92.83 | 86.26 |  |  | 76.96 | 71.51 |  |  | 7.64 | 6.33
121 | ТЕРр61-01-10 | Сплошное выравнивание штукатурки внутри здания (однослойная штукатурка) сухой растворной смесью (типа "Ветонит") толщиной до 10 мм для последующей окраски или оклейки обоями: потолков | 100 м2 поверхности | 0.829 | 6949.84 | 1301.52 | 52.95 | 32.7 | 5761.42 | 1078.96 | 43.9 | 27.11 | 89.76 | 74.41 | 0.46 | 0.38
122 | ТЕР15-04-005-04 | Окраска поливинилацетатными водоэмульсионными составами улучшенная: по штукатурке потолков | 100 м2 окрашиваемой поверхности | 0.829 | 1953.32 | 687.76 | 13.2 | 0.27 | 1619.3 | 570.15 | 10.94 | 0.22 | 53.9 | 44.68 | 0.18 | 0.15
Прочие работы
123 | ТЕРр62-33-02 | Окраска масляными составами ранее окрашенных поверхностей радиаторов и ребристых труб отопления: за 2 раза | 100 м2 окрашиваемой поверхности | 0.1 | 1245.3 | 821.61 | 0.77 |  | 124.53 | 82.16 | 0.08 |  | 65.94 | 6.59 | 0.01
124 | ТЕРр62-32-02 | 0Окраска масляными составами ранее окрашенных поверхностей стальных и чугунных труб: стальных за 2 раза | 100 м2 окрашиваемой поверхности | 0.02 | 1351.4 | 927.71 | 0.77 |  | 27.03 | 18.55 | 0.02 |  | 80.6 | 1.61 | 0.01
125 | ТЕР10-05-013-01 | Устройство металлических каркасов из ПН и ПС профилей | 1 м2 стены | 9.6 | 46.2 | 6.46 | 0.21 | 0.02 | 443.52 | 62.02 | 2.02 | 0.19 | 0.5 | 4.8 | 0.002 | 0.02
126 | ТЕР20-02-002-04прим | Установка решеток жалюзийных площадью в свету: до 2,5 м2 | 1 решетка | 6 | 327.09 | 33.81 | 5.88 | 0.16 | 1962.54 | 202.86 | 35.28 | 0.96 | 2.65 | 15.9 | 0.03 | 0.18
127 | ТЕР10-01-059-01 | Установка шкафов | 100 шт. изделий | 0.2 | 1118.22 | 856.71 | 261.51 | 23.67 | 223.64 | 171.34 | 52.3 | 4.73 | 75.15 | 15.03 | 4.2 | 0.84
128 | Прайс | Шкафы для раздевалок 500*600*2000 | шт | 20 | 1607.75 |  |  |  | 32155
Раздел 3. Фитнес зал
Пол
129 | ТЕРр57-02-01 | Разборка покрытий полов: из линолеума и релина | 100 м2 покрытий | 0.511 | 131.48 | 126.2 | 5.28 | 1.78 | 67.19 | 64.49 | 2.7 | 0.91 | 11.39 | 5.82 | 0.13 | 0.07
130 | ТЕРр57-02-03 | Разборка покрытий полов: из керамических плиток | 100 м2 покрытий | 0.02 | 907.43 | 848.92 | 58.51 | 19.7 | 18.15 | 16.98 | 1.17 | 0.39 | 69.87 | 1.4 | 1.44 | 0.03
131 | ТЕРр57-03-01 | Разборка плинтус : деревянных и из пластмассовых материалов | 100 м плинтусов | 0.28 | 41.77 | 41.77 |  |  | 11.7 | 11.7 |  |  | 3.77 | 1.06
132 | ТЕРр57-02-09 | Разборка покрытий полов: дощатых | 100 м2 покрытий | 0.511 | 459.3 | 424.36 | 34.94 | 11.76 | 234.7 | 216.85 | 17.85 | 6.01 | 38.3 | 19.57 | 0.86 | 0.44
133 | ТЕРр57-01-02 | Разборка оснований покрытия полов: лаг из досок и брусков | 100 м2 основания | 0.511 | 84.98 | 84.98 |  |  | 43.42 | 43.42 |  |  | 7.67 | 3.92
134 | ТЕР13-03-001-15 | Огрунтовка бетонных и поверхностей: проникающей грунтовкой глубокого проникновения | 100 м2 окрашиваемой поверхности | 0.531 | 764.62 | 42.21 | 12.71 | 0.14 | 406.01 | 22.41 | 6.75 | 0.07 | 2.72 | 1.44 | 0.04 | 0.02
135 | ТЕР11-01-011-01 | Устройство стяжек цементных толщиной 20 мм | 100 м2 стяжки | 0.531 | 1364.22 | 446.07 | 56.56 | 17.37 | 724.4 | 236.86 | 30.03 | 9.22 | 39.51 | 20.98 | 1.27 | 0.67
136 | ТЕР11-01-011-02 | Устройство стяжек цементных на каждые 5 мм изменения толщины стяжки добавлять или исключать к норме 11-01-011-01 | 100 м2 стяжки | 0.531 | 904.12 | 22.6 | 39.2 | 11.48 | 480.09 | 12 | 20.82 | 6.1 | 2 | 1.06 | 0.84 | 0.45
137 | ТЕР11-01-024-01 прим | Устройство покрытий толщиной 10 мм из резино-битумного состава | 100 м2 покрытия | 0.531 | 37558.1 | 1894.63 | 630.88 | 423.49 | 19943.35 | 1006.05 | 335 | 224.87 | 109.39 | 58.09 | 27.89 | 14.81
Стены
138 | ТЕРр62-41-01 | Очистка вручную поверхности фасадов от перхлорвиниловых и масляных красок: с земли и лесов | 100 м2 расчищенной поверхности | 0.729 | 230.46 | 230.46 |  |  | 168.01 | 168.01 |  |  | 20.8 | 15.16
139 | ТЕРр63-07-05 | Разборка облицовки стен из плит и плиток: керамических глазурованных плиток | 100 м2 поверхности облицовки | 0.16 | 1059.99 | 831.42 | 228.57 | 27.22 | 169.6 | 133.03 | 36.57 | 4.36 | 74.3 | 11.89 | 1.99 | 0.32
140 | ТЕРр61-02-07 | Ремонт штукатурки внутренних стен по камню и бетону цементно-известковым раствором, площадью отдельных мест: до 1 м2 толщиной слоя до 20 мм | 100 м2 отремонтированной поверхности | 0.21 | 3898.35 | 2879.49 | 27.22 | 9.17 | 818.65 | 604.69 | 5.72 | 1.93 | 228.35 | 47.95 | 0.67 | 0.14
141 | ТЕР15-01-002-04 | Облицовка стен плитами из известняка толщиной 60 мм при числе плит в 1 м2: до 6 | 100 м2 поверхности облицовки | 0.729 | 41595.29 | 13202.81 | 1004.2 | 156.5 | 30322.97 | 9624.85 | 732.06 | 114.09 | 885.5 | 645.53 | 11.44 | 8.34
142 | ТЕРр53-01-01 | Разборка обшивки : неоштукатуренной | 100 м2 стен | 0.127 | 182.1 | 131.98 | 50.12 | 7.07 | 23.13 | 16.76 | 6.37 | 0.9 | 12.3 | 1.56 | 0.45 | 0.06
143 | ТЕР15-01-049-03 | Облицовка стен по готовому каркасу щитами-картинами из декоративных панелей | 100 м2 облицовки стен | 0.127 | 19362.98 | 4167.24 | 127.35 | 4.1 | 2459.1 | 529.24 | 16.17 | 0.52 | 308 | 39.12 | 1.67 | 0.21
144 | ТЕРр63-05-01 | Снятие обоев: простых и улучшенных | 100 м2 очищаемой поверхности | 0.314 | 115.23 | 115.23 |  |  | 36.18 | 36.18 |  |  | 10.4 | 3.27
145 | ТЕР15-06-001-02 | Оклейка обоями стен по монолитной штукатурке и бетону: тиснеными и плотными | 100 м2 оклеиваемой и обиваемой поверхности | 0.314 | 3534.1 | 606.59 | 1.18 | 0.14 | 1109.71 | 190.47 | 0.37 | 0.04 | 46.95 | 14.74 | 0.02 | 0.01
146 | ТЕР15-01-050-03 | Облицовка стен декоративным бумажно-слоистым пластиком или листами из синтетических материалов: по сплошному основанию на клее | 100 м2 облицовки | 0.18 | 5490.59 | 508.03 | 40.67 | 1.09 | 988.31 | 91.45 | 7.32 | 0.2 | 38.87 | 7 | 0.56 | 0.1
147 | ТЕР15-07-016-01прим | Облицовка стен зеркалами с креплением на пристенный металлический каркас | 100 м2 отделываемой поверхности | 0.128 | 4456.03 | 1724.01 | 62.95 | 2.87 | 570.37 | 220.67 | 8.06 | 0.37 | 128.85 | 16.49 | 0.62 | 0.08
148 | СЦМ-101-0250 | Зеркала технические из полированного стекла плоские толщиной 5; 6 мм | м2 | 12.8 | 164.67 |  |  |  | 2107.78
149 | ТЕР15-01-019-05 | Гладкая облицовка стен, столбов, пилястр и откосов (без карнизных, плинтусных и угловых плиток) без установки плиток туалетного гарнитура на клее из сухих смесей: по кирпичу и бетону | 100 м2 поверхности облицовки | 0.16 | 11807.8 | 2086.89 | 45.24 | 25.22 | 1889.25 | 333.9 | 7.24 | 4.04 | 159.67 | 25.55 | 1.65 | 0.26
Проемы
150 | ТЕР46-04-012-01 | Разборка деревянных заполнений проемов оконных с подоконными досками | 100 м2 | 0.038 | 2484.57 | 2170.1 | 314.47 | 105.88 | 94.41 | 82.46 | 11.95 | 4.02 | 188.54 | 7.16 | 7.74 | 0.29
151 | ТЕР46-04-012-03 | Разборка деревянных заполнений проемов дверных и воротных | 100 м2 | 0.015 | 1510.47 | 1196 | 314.47 | 105.88 | 22.66 | 17.94 | 4.72 | 1.59 | 103.91 | 1.56 | 7.74 | 0.12
152 | ТЕР10-01-034-05 | Установка в жилых и общественных зданиях оконных блоков из ПВХ профилей: поворотных (откидных, поворотно-откидных) с площадью проема до 2 м2 двухстворчатых | 100 м2 проемов | 0.038 | 20630.11 | 2336.87 | 493.39 | 24.08 | 783.94 | 88.8 | 18.75 | 0.92 | 187.55 | 7.13 | 5.33 | 0.2
153 | СЦМ-203-9095-201 | Блоки оконные пластиковые двухстворные с открывающимися створками площадью до 2 м2 | м2 | 3.8 | 889.18 |  |  |  | 3378.88
154 | ТЕР10-01-035-03 | Установка подоконных досок из ПВХ: в каменных стенах толщиной свыше 0,51 м. | 100 п.м. | 0.032 | 7631.7 | 259.77 | 26.07 | 0.96 | 244.21 | 8.31 | 0.83 | 0.03 | 21.38 | 0.68 | 0.37 | 0.01
155 | СЦМ-101-1497-210 | Плиты подоконные пластиковые, Альта-профиль длина 6 метров, ширина 600 мм (Россия) | п.м. | 3.2 | 104.37 |  |  |  | 333.98
156 | ТЕР10-01-039-03 | Установка блоков в наружных и внутренних дверных проемах в перегородках и деревянных нерубленых стенах площадью проема до 3 м2 | 100 м2 проемов | 0.015 | 32721.06 | 1467.4 | 301.92 |  | 490.82 | 22.01 | 4.53 |  | 115 | 1.73 | 3.9 | 0.06
157 | СЦМ-101-0953 | Ручки-скобы из алюминиевого сплава анодированная | шт | 2 | 18.33 |  |  |  | 36.66
158 | СЦМ-101-0951 | Замки врезные оцинкованные с цилиндровым механизмом из латуни | шт | 1 | 83.7 |  |  |  | 83.7
159 | ТЕР15-04-025-04 | Улучшенная окраска масляными составами по дереву: заполнений проемов дверных | 100 м2 окрашиваемой поверхности | 0.036 | 1747.49 | 1198.07 | 7.37 | 0.14 | 62.91 | 43.13 | 0.27 | 0.01 | 92.73 | 3.34 | 0.1
160 | ТЕРр61-07-01 | Ремонт штукатурки откосов внутри здания по камню и бетону цементно-известковым раствором: прямолинейных | 100 м2 отремонтированной поверхности | 0.01 | 6916.33 | 4887.85 | 47.13 | 15.87 | 69.16 | 48.88 | 0.47 | 0.16 | 383.06 | 3.83 | 1.16 | 0.01
161 | ТЕРр61-01-11 | Сплошное выравнивание штукатурки внутри здания (однослойная штукатурка) сухой растворной смесью (типа "Ветонит") толщиной до 10 мм для последующей окраски или оклейки обоями: оконных и дверных откосов плоских | 100 м2 поверхности | 0.06 | 10498.12 | 1920.26 | 70.69 | 46.38 | 629.89 | 115.22 | 4.24 | 2.78 | 130.63 | 7.84 | 0.46 | 0.03
162 | ТЕР15-04-005-03 | Окраска поливинилацетатными водоэмульсионными составами улучшенная: по штукатурке откосов | 100 м2 окрашиваемой поверхности | 0.06 | 1707.53 | 547.4 | 12.43 | 0.27 | 102.45 | 32.84 | 0.75 | 0.02 | 42.9 | 2.57 | 0.17 | 0.01
163 | ТЕРр62-10-05 | Улучшенная масляная окраска ранее окрашенных дверей за два раза с расчисткой старой краски: до 35 % | 100 м2 окрашиваемой поверхности | 0.22 | 1517.68 | 816.1 | 8.71 | 1.37 | 333.89 | 179.54 | 1.92 | 0.3 | 66.35 | 14.6 | 0.16 | 0.04
Потолок
164 | ТЕРр62-39-02 | Смывка побелки с поверхности потолков | 100 м2 промытой поверхности | 0.635 | 92.83 | 86.26 |  |  | 58.95 | 54.78 |  |  | 7.64 | 4.85
165 | ТЕРр61-01-10 | Сплошное выравнивание штукатурки внутри здания (однослойная штукатурка) сухой растворной смесью (типа "Ветонит") толщиной до 10 мм для последующей окраски или оклейки обоями: потолков | 100 м2 поверхности | 0.435 | 6949.84 | 1301.52 | 52.95 | 32.7 | 3023.18 | 566.16 | 23.03 | 14.22 | 89.76 | 39.05 | 0.46 | 0.2
166 | ТЕР15-04-005-04 | Окраска поливинилацетатными водоэмульсионными составами улучшенная: по штукатурке потолков | 100 м2 окрашиваемой поверхности | 0.435 | 1953.32 | 687.76 | 13.2 | 0.27 | 849.69 | 299.18 | 5.74 | 0.12 | 53.9 | 23.45 | 0.18 | 0.08
167 | ТЕР10-05-040-01 | Устройство подвесных потолков двухуровневых (П112) | 100 м2 поверхности | 0.2 | 9182.49 | 1292 | 6.79 |  | 1836.5 | 258.4 | 1.36 |  | 48.23 | 9.65 | 0.67 | 0.13
168 | ТЕР15-04-005-06 | Окраска поливинилацетатными водоэмульсионными составами улучшенная: по сборным конструкциям, подготовленным под окраску потолков | 100 м2 окрашиваемой поверхности | 0.2 | 1361.18 | 364.94 | 8.15 | 0.14 | 272.24 | 72.99 | 1.63 | 0.03 | 28.6 | 5.72 | 0.11 | 0.02
Прочие работы
170 | ТЕРр62-33-02 | Окраска масляными составами ранее окрашенных поверхностей радиаторов и ребристых труб отопления: за 2 раза | 100 м2 окрашиваемой поверхности | 0.1 | 1245.3 | 821.61 | 0.77 |  | 124.53 | 82.16 | 0.08 |  | 65.94 | 6.59 | 0.01
171 | ТЕРр62-32-02 | 0Окраска масляными составами ранее окрашенных поверхностей стальных и чугунных труб: стальных за 2 раза | 100 м2 окрашиваемой поверхности | 0.02 | 1351.4 | 927.71 | 0.77 |  | 27.03 | 18.55 | 0.02 |  | 80.6 | 1.61 | 0.01
172 | ТЕР10-05-013-01 | Устройство металлических каркасов из ПН и ПС профилей | 1 м2 стены | 3.2 | 46.2 | 6.46 | 0.21 | 0.02 | 147.84 | 20.67 | 0.67 | 0.06 | 0.5 | 1.6 | 0.002 | 0.01
173 | ТЕР20-02-002-04прим | Установка решеток жалюзийных площадью в свету: до 2,5 м2 | 1 решетка | 2 | 327.09 | 33.81 | 5.88 | 0.16 | 654.18 | 67.62 | 11.76 | 0.32 | 2.65 | 5.3 | 0.03 | 0.06
Электромонтажные работы
174 | ТЕРр67-03-01 | Демонтаж кабеля | 100 м | 0.8 | 107.22 | 106.81 | 0.41 | 0.14 | 85.78 | 85.45 | 0.33 | 0.11 | 9.64 | 7.71 | 0.01 | 0.01
175 | ТЕРр67-04-03 | Демонтаж осветительных приборов: светильники с лампами накаливания | 100 шт. | 0.04 | 71.25 | 70.03 | 1.22 | 0.41 | 2.85 | 2.8 | 0.05 | 0.02 | 6.32 | 0.25 | 0.03
176 | ТЕРр67-04-01 | Демонтаж осветительных приборов: выключатели, розетки | 100 шт. | 0.1 | 64.71 | 64.71 |  |  | 6.47 | 6.47 |  |  | 5.84 | 0.58
177 | ТЕРр67-04-05 | Демонтаж осветительных приборов: светильники для люминесцентных ламп | 100 шт. | 0.06 | 207.2 | 203.95 | 3.25 | 1.09 | 12.43 | 12.24 | 0.19 | 0.07 | 17.89 | 1.07 | 0.08
178 | ТЕРм08-02-403-03 | Провода групповых осветительных сетей. Провод в защитной оболочке или кабель двух-трехжильные: под штукатурку по стенам или в бороздах | 100 м | 0.8 | 2427.64 | 495.06 | 188.52 | 96.31 | 1942.11 | 396.05 | 150.82 | 77.05 | 37 | 29.6 | 5.27 | 4.22
179 | ТЕРм08-03-591-02 | Выключатель: одноклавишный утопленного типа при скрытой проводке | 100 шт. | 0.03 | 541.18 | 453.7 | 9.26 | 0.74 | 16.24 | 13.61 | 0.28 | 0.02 | 32.2 | 0.97 | 0.08
180 | ТЕРм08-03-591-09 | Розетка штепсельная: утопленного типа при скрытой проводке | 100 шт. | 0.07 | 764.18 | 536.83 | 9.26 | 0.74 | 53.49 | 37.58 | 0.65 | 0.05 | 38.1 | 2.67 | 0.08 | 0.01
181 | ТЕРм08-03-593-19 | Светильники для ламп накаливания в подвесных потолках | 100 шт. | 0.12 | 9298.96 | 1662.62 | 1222.19 | 594.78 | 1115.88 | 199.51 | 146.66 | 71.37 | 118 | 14.16 | 32.7 | 3.92
182 | ТЕРм08-03-594-01 | Светильники с люминесцентными лампами отдельно устанавливаемый на штырях с количеством ламп в светильнике: 1 | 100 шт. | 0.04 | 5392.83 | 1239.92 | 1479.8 | 607.46 | 215.71 | 49.6 | 59.19 | 24.3 | 88 | 3.52 | 34.6 | 1.38
183 | СЦМ-546-0601-5 | Светильник люминесцентный ЛПО 1х20 | шт | 4 | 114.89 |  |  |  | 459.56
184 | СЦМ-546-0110 | Лампы люминесцентные ртутные низкого давления типа: ЛБ, ЛД, ЛДЦ, ЛТВ, ЛБХ 20 | 10 шт | 0.4 | 117.5 |  |  |  | 47
185 | СЦМ-500-9008-4 | Стартеры для люминесцентных ламп тип 80С-220 | 10 шт | 0.4 | 22.61 |  |  |  | 9.04
186 | СЦМ-546-0601-144 | Светильник точечный СВО-001 (белый, серый, черный) | шт | 12 | 31.12 |  |  |  | 373.44
187 | СЦМ-545-9200 | Legrand Розетка 2К+3 -85740 | шт | 7 | 41.28 |  |  |  | 288.96
188 | СЦМ-545-9556 | Legrand-Летен-Нептун Выключатель для скр. уст-ки 1-кл. -80200 | шт | 3 | 20.03 |  |  |  | 60.09
189 | СЦМ-501-0586-69 | Кабели силовые на напряжение 660 В с медными жилами с поливинилхлоридной изоляцией и оболочкой марки ВВГ 3х1.5 мм2 | 1000 м | 0.05 | 5100.26 |  |  |  | 255.01
190 | СЦМ-501-0586-70 | Кабели силовые на напряжение 660 В с медными жилами с поливинилхлоридной изоляцией и оболочкой марки ВВГ 3х2.5 мм2 | 1000 м | 0.03 | 7607.16 |  |  |  | 228.21
191 | СЦМ-549-4137-45 | Коробка У-197 с кронштейном | шт | 6 | 4.27 |  |  |  | 25.62
Раздел 4. Вывоз мусора
192 | СЦП1-3-26 | Погрузочные работы при автомобильных перевозках: Мусор строительный | за т груза | 16.1 | 1.78 |  |  |  | 28.66
193 | СЦП3-3-26-1 | Перевозка навалочных грузов автомобилями-самосвалами (работающими вне карьеров), расстояние перевозки 26 км: класс груза 1 | 1 т | 16.1 | 22.7 |  | 22.7 |  | 365.47 |  | 365.47
194 | СЦП1-4-26 | Разгрузочные работы при автомобильных перевозках: Мусор строительный | за т груза | 16.1 | 2.52 |  |  |  | 40.57
Итого прямые затраты по смете в ценах 2001г. | [8 empty] | 376466.35 | 55607.87 | 7472.63 | 2545.19 |  | 4151.86 |  | 156.12
Итого прямые затраты по смете с учетом коэффициентов к итогам | [8 empty] | 1747418.04 | 339430.43 | 32451.73 | 15535.84 |  | 4151.86 |  | 156.12
В том числе, справочно:
ОЗП=6,104; ЭМ-ЗПМ=3,433; ЗПМ=6,104; МАТ=4,375 (Поз. 1-4, 82-84, 129-133, 5-6, 8-14, 86-88, 135-137, 7, 85, 134, 15, 29-34, 48, 51-56, 95, 100-103, 115-118, 125, 127-128, 152-158, 172, 16, 19, 22, 24, 26, 37, 39-40, 43, 91, 96-97, 106, 119, 122, 141, 143, 145-149, 159, 162, 166, 168-169, 17-18, 38, 41, 44-45, 89, 107, 120, 123-124, 138, 163-164, 170-171, 20-21, 35-36, 42, 92-94, 104-105, 121, 140, 160-161, 165, 167, 23, 90, 142, 25, 50, 139, 144, 27-28, 98-99, 113-114, 150-151, 46, 49, 126, 173, 47, 78-81, 57, 108-112, 193, 58-61, 174-177, 62-77, 178-191) | [8 empty] | 1366245.26 | 283822.57 | 24979.11 | 12990.65
Вывоз мусора ПЗ=4,555 (Поз. 192, 194, 193) | [8 empty] | 4706.43
Накладные расходы | [8 empty] | 316984.91
В том числе, справочно:
95%*0,94 ФОТ (от 354966,27) (Поз. 1-4, 82-84, 129-133, 5-6, 8-14, 86-88, 135-137, 7, 85, 134, 15, 29-34, 48, 51-56, 95, 100-103, 115-118, 125, 127-128, 152-158, 172, 16, 19, 22, 24, 26, 37, 39-40, 43, 91, 96-97, 106, 119, 122, 141, 143, 145-149, 159, 162, 166, 168-169, 17-18, 38, 41, 44-45, 89, 107, 120, 123-124, 138, 163-164, 170-171, 20-21, 35-36, 42, 92-94, 104-105, 121, 140, 160-161, 165, 167, 23, 90, 142, 25, 50, 139, 144, 27-28, 98-99, 113-114, 150-151, 46, 49, 126, 173, 47, 78-81, 57, 108-112, 58-61, 174-177, 62-77, 178-191) | [8 empty] | 316984.91
Сметная прибыль | [8 empty] | 177483.17
В том числе, справочно:
50% ФОТ (от 354966,27) (Поз. 1-4, 82-84, 129-133, 5-6, 8-14, 86-88, 135-137, 7, 85, 134, 15, 29-34, 48, 51-56, 95, 100-103, 115-118, 125, 127-128, 152-158, 172, 16, 19, 22, 24, 26, 37, 39-40, 43, 91, 96-97, 106, 119, 122, 141, 143, 145-149, 159, 162, 166, 168-169, 17-18, 38, 41, 44-45, 89, 107, 120, 123-124, 138, 163-164, 170-171, 20-21, 35-36, 42, 92-94, 104-105, 121, 140, 160-161, 165, 167, 23, 90, 142, 25, 50, 139, 144, 27-28, 98-99, 113-114, 150-151, 46, 49, 126, 173, 47, 78-81, 57, 108-112, 58-61, 174-177, 62-77, 178-191) | [8 empty] | 177483.17
Итоги по смете:
Итого | [8 empty] | 2241886.12 |  |  |  |  | 4151.86 |  | 156.12
Непредвиденные затраты 2% | [8 empty] | 44837.72
Итого с непредвиденными | [8 empty] | 2286723.84
Стоимость талонов на вывоз мусора | [8 empty] | 1286
Итого с учетом доп. затрат в тек ценах | [8 empty] | 2288009.8
НДС 18% | [8 empty] | 411841.77
ВСЕГО по смете | [8 empty] | 2699851.61 |  |  |  |  | 4151.86 |  | 156.12
Составил Плаксина
Проверил