## Локальная смета
| СОГЛАСОВАНО: |  |  | Приложение №6 к документации об аукционе Лот №2 | [8 empty] | УТВЕРЖДАЮ:
| _____________________________ | [11 empty] | __________________________
| " _____ " ________________ 200_ г. | [11 empty] | "____" ______________200_ г.
МУ физкультуры и спорта "Стадион "Спутник"
(наименование стройки)
ЛОКАЛЬНЫЙ СМЕТНЫЙ РАСЧЕТ №
(локальная смета)
|  | на | Капитальный ремонт в подтрибунных помещениях стадиона (раздевалки)
(наименование работ и затрат, наименование объекта)
Основание:
|  |  | Сметная стоимость ___________________________________________________________ | [5 empty] | ___________________________1879846,83 |  | руб.
|  |  | строительных работ ___________________________________________________________ | [5 empty] | ___________________________________________________________1431230,44 |  | руб.
|  |  | монтажных работ ___________________________________________________________ | [5 empty] | ___________________________________________________________130209,3 |  | руб.
|  |  | Средства на оплату труда ___________________________________________________________ | [5 empty] | ___________________________169348,22 |  | руб.
|  |  | Сметная трудоемкость ___________________________________________________________ | [5 empty] | ___________________________________________________________1965,21 |  | чел.час
Составлен(а) в текущих (прогнозных) ценах по состоянию на 3 кв 2008 г.
№ пп | Обоснование | Наименование | Ед. изм. | Кол. | Стоимость единицы, руб. |  |  |  | Общая стоимость, руб. |  |  |  | Т/з осн. раб.на ед. | Т/з осн. раб. Всего | Т/з мех. на ед. | Т/з мех. Всего
[5 empty] | Всего | В том числе |  |  | Всего | В том числе
[6 empty] | Осн.З/п | Эк.Маш | З/пМех |  | Осн.З/п | Эк.Маш | З/пМех
1 | 2 | 3 | 4 | 5 | 6 | 7 | 8 | 9 | 10 | 11 | 12 | 13 | 14 | 15 | 16 | 17
Раздел 1. Раздевалки
Пол
1 | ТЕРр57-02-01 | Разборка покрытий полов: из линолеума и релина | 100 м2 покрытий | 0.644 | 131.48 | 126.2 | 5.28 | 1.78 | 84.67 | 81.27 | 3.4 | 1.15 | 11.39 | 7.34 | 0.13 | 0.08
2 | ТЕРр57-03-01 | Разборка плинтус : деревянных и из пластмассовых материалов | 100 м плинтусов | 0.72 | 41.77 | 41.77 |  |  | 30.07 | 30.07 |  |  | 3.77 | 2.71
3 | ТЕРр57-02-09 | Разборка покрытий полов: дощатых | 100 м2 покрытий | 0.644 | 459.3 | 424.36 | 34.94 | 11.76 | 295.79 | 273.29 | 22.5 | 7.57 | 38.3 | 24.67 | 0.86 | 0.55
4 | ТЕРр57-01-02 | Разборка оснований покрытия полов: лаг из досок и брусков | 100 м2 основания | 0.644 | 84.98 | 84.98 |  |  | 54.73 | 54.73 |  |  | 7.67 | 4.94
5 | ТЕР13-03-001-15 | Огрунтовка бетонных поверхностей: проникающей грунтовкой за 1 раз | 100 м2 окрашиваемой поверхности | 0.644 | 764.62 | 42.21 | 12.71 | 0.14 | 492.42 | 27.18 | 8.19 | 0.09 | 2.72 | 1.75 | 0.04 | 0.03
6 | ТЕР11-01-011-01 | Устройство стяжек цементных толщиной 20 мм | 100 м2 стяжки | 0.644 | 1364.22 | 446.07 | 56.56 | 17.37 | 878.56 | 287.27 | 36.42 | 11.19 | 39.51 | 25.44 | 1.27 | 0.82
7 | ТЕР11-01-011-02 | Устройство стяжек цементных на каждые 5 мм изменения толщины стяжки добавлять или исключать к норме 11-01-011-01 | 100 м2 стяжки | 0.644 | 904.12 | 22.6 | 39.2 | 11.48 | 582.25 | 14.55 | 25.24 | 7.39 | 2 | 1.29 | 0.84 | 0.54
8 | ТЕР11-01-028-03 | Устройство покрытий на битумной мастике из плиток керамических одноцветных с красителем для полов | 100 м2 покрытия | 0.644 | 11410.54 | 1814.23 | 150.5 | 3.69 | 7348.39 | 1168.36 | 96.92 | 2.38 | 128.76 | 82.92 | 0.66 | 0.43
9 | ТЕР11-01-040-01 | Устройство плинтусов поливинилхлоридных на клее КН-2 | 100 м плинтусов | 0.72 | 686.99 | 124.87 | 2.32 |  | 494.63 | 89.91 | 1.67 |  | 8.99 | 6.47 | 0.03 | 0.02
Стены
10 | ТЕРр62-41-01 | Очистка вручную поверхности фасадов от перхлорвиниловых и масляных красок: с земли и лесов | 100 м2 расчищенной поверхности | 0.877 | 230.46 | 230.46 |  |  | 202.11 | 202.11 |  |  | 20.8 | 18.24
11 | ТЕР09-04-014-01 | Демонтаж металлических дверей с площадью дверного проема: до 2,5 м2 | 1 м2 проема | 4 | 30.31 | 19.89 | 10.42 |  | 121.24 | 79.55 | 41.69 |  | 1.47 | 5.88
12 | ТЕР09-03-046-03 | Демонтаж перегородок стальных, консольных, сетчатых | 100 м2 | 0.54 | 1056.41 | 680.95 | 50.01 | 4.87 | 570.46 | 367.71 | 27.01 | 2.63 | 52.1 | 28.13 | 0.51 | 0.28
13 | ТЕРр65-30-02 | Разборка воздуховодов из листовой стали толщиной до 0,9 мм диаметром/периметром до: 320 мм /1000 мм | 100 м2 поверхности воздуховодов | 0.128 | 515.26 | 484.79 | 30.47 | 10.26 | 65.95 | 62.05 | 3.9 | 1.31 | 39.9 | 5.11 | 0.75 | 0.1
14 | ТЕР15-04-006-03 | Покрытие поверхностей грунтовкой глубокого проникновения: за 1 раз стен | 100 м2 покрытия | 0.877 | 153.52 | 89.6 | 1.18 | 0.14 | 134.64 | 78.58 | 1.03 | 0.12 | 6.55 | 5.74 | 0.02 | 0.02
15 | ТЕРр61-02-07 | Ремонт штукатурки внутренних стен по камню и бетону цементно-известковым раствором, площадью отдельных мест: до 1 м2 толщиной слоя до 20 мм | 100 м2 отремонтированной поверхности | 0.35 | 3898.35 | 2879.49 | 27.22 | 9.17 | 1364.42 | 1007.82 | 9.53 | 3.21 | 228.35 | 79.92 | 0.67 | 0.23
16 | ТЕРр61-01-09 | Сплошное выравнивание штукатурки внутри здания (однослойная штукатурка) сухой растворной смесью (типа "Ветонит") толщиной до 10 мм для последующей окраски или оклейки обоями: стен | 100 м2 поверхности | 1.19 | 5875.37 | 1025.08 | 48.05 | 28.93 | 6991.69 | 1219.85 | 57.18 | 34.43 | 73.8 | 87.82 | 0.46 | 0.55
17 | ТЕР10-06-032-02 | Устройство перегородок с одинарным металлическим каркасом и двухслойной обшивкой гипсокартонными листами с обеих сторон (С 112) с изоляцией с одним дверным проемом | 100 м2 перегородки за вычетом проемов | 0.54 | 20128.36 | 1899.24 | 12.23 |  | 10869.31 | 1025.59 | 6.6 |  | 3.26 | 1.76 | 0.018 | 0.01
18 | ТЕР15-04-005-05 | Окраска поливинилацетатными водоэмульсионными составами улучшенная: по сборным конструкциям, подготовленным под окраску стен | 100 м2 окрашиваемой поверхности | 1.08 | 1234.5 | 324.23 | 8.15 | 0.14 | 1333.26 | 350.17 | 8.8 | 0.15 | 25.41 | 27.44 | 0.11 | 0.12
19 | ТЕР15-04-005-03 | Окраска поливинилацетатными водоэмульсионными составами улучшенная: по штукатурке стен | 100 м2 окрашиваемой поверхности | 0.877 | 1707.53 | 547.4 | 12.43 | 0.27 | 1497.5 | 480.07 | 10.9 | 0.24 | 42.9 | 37.62 | 0.17 | 0.15
Проемы
20 | ТЕР46-04-012-01 | Разборка деревянных заполнений проемов оконных с подоконными досками | 100 м2 | 0.1144 | 2484.57 | 2170.1 | 314.47 | 105.88 | 284.23 | 248.26 | 35.97 | 12.11 | 188.54 | 21.57 | 7.74 | 0.89
21 | ТЕР10-01-034-05 | Установка в жилых и общественных зданиях оконных блоков из ПВХ профилей: поворотных (откидных, поворотно-откидных) с площадью проема до 2 м2 двухстворчатых | 100 м2 проемов | 0.1144 | 20630.11 | 2336.87 | 493.39 | 24.08 | 2360.08 | 267.34 | 56.44 | 2.75 | 187.55 | 21.46 | 5.33 | 0.61
22 | СЦМ-203-9095-201 | Блоки оконные пластиковые двухстворные с открывающимися створками площадью до 2 м2 | м2 | 11.44 | 889.18 |  |  |  | 10172.22
23 | ТЕР10-01-035-03 | Установка подоконных досок из ПВХ: в каменных стенах толщиной свыше 0,51 м. | 100 п.м. | 0.096 | 7631.7 | 259.77 | 26.07 | 0.96 | 732.64 | 24.94 | 2.5 | 0.09 | 21.38 | 2.05 | 0.37 | 0.04
24 | СЦМ-101-1497-210 | Плиты подоконные пластиковые, Альта-профиль длина 6 метров, ширина 600 мм (Россия) | п.м. | 9.6 | 104.37 |  |  |  | 1001.95
25 | ТЕРр61-07-01 | Ремонт штукатурки откосов внутри здания по камню и бетону цементно-известковым раствором: прямолинейных | 100 м2 отремонтированной поверхности | 0.02 | 6916.33 | 4887.85 | 47.13 | 15.87 | 138.33 | 97.76 | 0.94 | 0.32 | 383.06 | 7.66 | 1.16 | 0.02
26 | ТЕРр61-01-11 | Сплошное выравнивание штукатурки внутри здания (однослойная штукатурка) сухой растворной смесью (типа "Ветонит") толщиной до 10 мм для последующей окраски или оклейки обоями: оконных и дверных откосов плоских | 100 м2 поверхности | 0.12 | 10498.12 | 1920.26 | 70.69 | 46.38 | 1259.77 | 230.43 | 8.48 | 5.57 | 130.63 | 15.68 | 0.46 | 0.06
27 | ТЕР15-04-005-03 | Окраска поливинилацетатными водоэмульсионными составами улучшенная: по штукатурке откосов | 100 м2 окрашиваемой поверхности | 0.12 | 1707.53 | 547.4 | 12.43 | 0.27 | 204.9 | 65.69 | 1.49 | 0.03 | 42.9 | 5.15 | 0.17 | 0.02
28 | ТЕРр62-10-05 | Улучшенная масляная окраска ранее окрашенных дверей за два раза с расчисткой старой краски: до 35 % | 100 м2 окрашиваемой поверхности | 0.3 | 1517.68 | 816.1 | 8.71 | 1.37 | 455.3 | 244.83 | 2.61 | 0.41 | 66.35 | 19.91 | 0.16 | 0.05
29 | ТЕР10-04-013-01 | Установка деревянных дверных блоков в перегородках ГКЛ | 100 м2 проемов | 0.04 | 27984.71 | 911.32 | 312.08 | 21.54 | 1119.39 | 36.45 | 12.48 | 0.86 | 73.14 | 2.93 | 3.43 | 0.14
30 | СЦМ-101-0951 | Замки врезные оцинкованные с цилиндровым механизмом из латуни | шт | 2 | 83.7 |  |  |  | 167.4
31 | СЦМ-101-0953 | Ручки-скобы из алюминиевого сплава анодированная | шт | 2 | 18.33 |  |  |  | 36.66
32 | ТЕР10-01-060-01 | Установка и крепление наличников | 100 м коробок блоков | 0.2 | 585.67 | 90.79 | 3.1 |  | 117.13 | 18.16 | 0.62 |  | 7.82 | 1.56 | 0.04 | 0.01
33 | ТЕР15-04-025-04 | Улучшенная окраска масляными составами по дереву: заполнений проемов дверных | 100 м2 окрашиваемой поверхности | 0.096 | 1747.49 | 1198.07 | 7.37 | 0.14 | 167.76 | 115.01 | 0.71 | 0.01 | 92.73 | 8.9 | 0.1 | 0.01
Потолок
34 | ТЕРр62-39-02 | Смывка побелки с поверхности потолков | 100 м2 промытой поверхности | 0.811 | 92.83 | 86.26 |  |  | 75.29 | 69.96 |  |  | 7.64 | 6.2
35 | ТЕРр61-01-10 | Сплошное выравнивание штукатурки внутри здания (однослойная штукатурка) сухой растворной смесью (типа "Ветонит") толщиной до 10 мм для последующей окраски или оклейки обоями: потолков | 100 м2 поверхности | 0.811 | 6949.84 | 1301.52 | 52.95 | 32.7 | 5636.32 | 1055.53 | 42.94 | 26.52 | 89.76 | 72.8 | 0.46 | 0.37
36 | ТЕР15-04-005-04 | Окраска поливинилацетатными водоэмульсионными составами улучшенная: по штукатурке потолков | 100 м2 окрашиваемой поверхности | 0.811 | 1953.32 | 687.76 | 13.2 | 0.27 | 1584.14 | 557.77 | 10.71 | 0.22 | 53.9 | 43.71 | 0.18 | 0.15
Прочие работы
37 | ТЕРр62-33-02 | Окраска масляными составами ранее окрашенных поверхностей радиаторов и ребристых труб отопления: за 2 раза | 100 м2 окрашиваемой поверхности | 0.126 | 1245.3 | 821.61 | 0.77 |  | 156.91 | 103.52 | 0.1 |  | 65.94 | 8.31 | 0.01
38 | ТЕРр62-32-02 | Окраска масляными составами ранее окрашенных поверхностей стальных и чугунных труб: стальных за 2 раза | 100 м2 окрашиваемой поверхности | 0.026 | 1351.4 | 927.71 | 0.77 |  | 35.14 | 24.12 | 0.02 |  | 80.6 | 2.1 | 0.01
39 | ТЕР20-02-003-03 | Установка решеток жалюзийных стальных: штампованных нерегулируемых (РШ) номер 150 размер 200х200 мм | 1 решетка | 2 | 53.01 | 14.93 | 2.44 |  | 106.02 | 29.86 | 4.88 |  | 1.17 | 2.34 | 0.01 | 0.02
40 | ТЕР20-01-001-01 | Прокладка воздуховодов класса Н (нормальные) из листовой стали толщиной: 0,5 мм, диаметром до 200 мм | 100 м2 поверхности воздуховодов | 0.1 | 23283.16 | 2091.54 | 140.55 | 8.17 | 2328.32 | 209.15 | 14.06 | 0.82 | 167.86 | 16.79 | 1.3 | 0.13
41 | ТЕР10-05-013-01 | Устройство металлических каркасов из ПН и ПС профилей | 1 м2 стены | 9.6 | 46.2 | 6.46 | 0.21 | 0.02 | 443.52 | 62.02 | 2.02 | 0.19 | 0.5 | 4.8 | 0.002 | 0.02
42 | ТЕР20-02-002-04прим | Установка решеток радиаторных | 1 решетка | 6 | 327.09 | 33.81 | 5.88 | 0.16 | 1962.54 | 202.86 | 35.28 | 0.96 | 2.65 | 15.9 | 0.03 | 0.18
43 | ТЕР10-01-059-01 | Установка шкафов | 100 шт. изделий | 0.4 | 1118.22 | 856.71 | 261.51 | 23.67 | 447.29 | 342.69 | 104.6 | 9.47 | 75.15 | 30.06 | 4.2 | 1.68
44 | Прайс | Шкафы для раздевалок 500*600*2000 | шт | 40 | 1607.75 |  |  |  | 64310
Электромонтажные работы
45 | ТЕРр67-03-01 | Демонтаж кабеля | 100 м | 1.1 | 107.22 | 106.81 | 0.41 | 0.14 | 117.94 | 117.49 | 0.45 | 0.15 | 9.64 | 10.6 | 0.01 | 0.01
46 | ТЕРр67-04-03 | Демонтаж осветительных приборов: светильники с лампами накаливания | 100 шт. | 0.04 | 71.25 | 70.03 | 1.22 | 0.41 | 2.85 | 2.8 | 0.05 | 0.02 | 6.32 | 0.25 | 0.03
47 | ТЕРр67-04-01 | Демонтаж осветительных приборов: выключатели, розетки | 100 шт. | 0.14 | 64.71 | 64.71 |  |  | 9.06 | 9.06 |  |  | 5.84 | 0.82
48 | ТЕРр67-04-05 | Демонтаж осветительных приборов: светильники для люминесцентных ламп | 100 шт. | 0.06 | 207.2 | 203.95 | 3.25 | 1.09 | 12.43 | 12.24 | 0.19 | 0.07 | 17.89 | 1.07 | 0.08
49 | ТЕРм08-02-403-03 | Провода групповых осветительных сетей. Провод в защитной оболочке или кабель двух-трехжильные: под штукатурку по стенам или в бороздах | 100 м | 1.6 | 2427.64 | 495.06 | 188.52 | 96.31 | 3884.22 | 792.1 | 301.63 | 154.1 | 37 | 59.2 | 5.27 | 8.43
50 | ТЕРм08-03-591-02 | Выключатель: одноклавишный утопленного типа при скрытой проводке | 100 шт. | 0.08 | 541.18 | 453.7 | 9.26 | 0.74 | 43.29 | 36.3 | 0.74 | 0.06 | 32.2 | 2.58 | 0.08 | 0.01
51 | ТЕРм08-03-591-09 | Розетка штепсельная: утопленного типа при скрытой проводке | 100 шт. | 0.06 | 764.18 | 536.83 | 9.26 | 0.74 | 45.85 | 32.21 | 0.56 | 0.04 | 38.1 | 2.29 | 0.08
52 | ТЕРм08-03-594-02 | Светильники с люминесцентными лампами отдельно устанавливаемый на штырях с количеством ламп в светильнике: 2 | 100 шт. | 0.06 | 6436.8 | 1634.44 | 2129.25 | 828.57 | 386.21 | 98.07 | 127.76 | 49.71 | 116 | 6.96 | 47.6 | 2.86
53 | ТЕРм08-03-594-01 | Светильники с люминесцентными лампами отдельно устанавливаемый на штырях с количеством ламп в светильнике: 1 | 100 шт. | 0.04 | 5392.83 | 1239.92 | 1479.8 | 607.46 | 215.71 | 49.6 | 59.19 | 24.3 | 88 | 3.52 | 34.6 | 1.38
54 | СЦМ-546-0601-8 | Светильник люминесцентный ЛПО 2х40 | шт | 6 | 174.55 |  |  |  | 1047.3
55 | СЦМ-546-0601-5 | Светильник люминесцентный ЛПО 1х20 | шт | 4 | 114.89 |  |  |  | 459.56
56 | СЦМ-546-0110 | Лампы люминесцентные ртутные низкого давления типа: ЛБ, ЛД, ЛДЦ, ЛТВ, ЛБХ 20 | 10 шт | 1.6 | 117.5 |  |  |  | 188
57 | СЦМ-500-9008-4 | Стартеры для люминесцентных ламп тип 80С-220 | 10 шт | 1.6 | 22.61 |  |  |  | 36.18
58 | СЦМ-545-9200 | Legrand Розетка 2К+3 -85740 | шт | 6 | 41.28 |  |  |  | 247.68
59 | СЦМ-545-9556 | Legrand-Летен-Нептун Выключатель для скр. уст-ки 1-кл. -80200 | шт | 8 | 20.03 |  |  |  | 160.24
60 | СЦМ-501-0586-69 | Кабели силовые на напряжение 660 В с медными жилами с поливинилхлоридной изоляцией и оболочкой марки ВВГ 3х1.5 мм2 | 1000 м | 0.11 | 5100.26 |  |  |  | 561.03
61 | СЦМ-501-0586-70 | Кабели силовые на напряжение 660 В с медными жилами с поливинилхлоридной изоляцией и оболочкой марки ВВГ 3х2.5 мм2 | 1000 м | 0.05 | 7607.16 |  |  |  | 380.36
62 | СЦМ-549-4137-45 | Коробка У-197 с кронштейном | шт | 12 | 4.27 |  |  |  | 51.24
Лестничная клетка
Пол
63 | ТЕР13-03-001-15 | Огрунтовка бетонных поверхностей: проникающей грунтовкой за 1 раз | 100 м2 окрашиваемой поверхности | 0.34 | 764.62 | 42.21 | 12.71 | 0.14 | 259.97 | 14.35 | 4.32 | 0.05 | 2.72 | 0.92 | 0.04 | 0.01
64 | ТЕР11-01-028-03 | Устройство покрытий на битумной мастике из плиток керамических одноцветных с красителем для полов | 100 м2 покрытия | 0.645 | 11410.54 | 1814.23 | 150.5 | 3.69 | 7359.8 | 1170.18 | 97.07 | 2.38 | 128.76 | 83.05 | 0.66 | 0.43
67 | ТЕР11-01-039-04 | Устройство плинтусов из плиток керамических | 100 м плинтусов | 0.31 | 2466.58 | 319.31 | 4.64 |  | 764.64 | 98.99 | 1.44 |  | 23.6 | 7.32 | 0.06 | 0.02
Стены
68 | ТЕРр62-41-01 | Очистка вручную поверхности фасадов от перхлорвиниловых и масляных красок: с земли и лесов | 100 м2 расчищенной поверхности | 1.238 | 230.46 | 230.46 |  |  | 285.31 | 285.31 |  |  | 20.8 | 25.75
69 | ТЕР15-04-006-03 | Покрытие поверхностей грунтовкой глубокого проникновения: за 1 раз стен | 100 м2 покрытия | 1.238 | 153.52 | 89.6 | 1.18 | 0.14 | 190.06 | 110.92 | 1.46 | 0.17 | 6.55 | 8.11 | 0.02 | 0.02
70 | ТЕР15-04-048-07 | Отделка стен внутри помещений мелкозернистыми декор. покрытиями из минеральных или полимерминеральных пастовых составов на латексной основе по подгот. поверхности, состав с наполнителем: из среднезернистого минерала (размер зерна до 3 мм) | 100 м2 отделываемой поверхности | 1.238 | 10538.01 | 875.52 | 34.09 | 0.82 | 13046.06 | 1083.89 | 42.2 | 1.02 | 58.72 | 72.7 | 0.44 | 0.54
72 | ТЕР15-04-005-03 | Окраска поливинилацетатными водоэмульсионными составами улучшенная: по штукатурке стен | 100 м2 окрашиваемой поверхности | 1.238 | 1707.53 | 547.4 | 12.43 | 0.27 | 2113.92 | 677.68 | 15.39 | 0.33 | 42.9 | 53.11 | 0.17 | 0.21
Проемы
73 | ТЕР46-04-012-01 | Разборка деревянных заполнений проемов оконных с подоконными досками | 100 м2 | 0.034 | 2484.57 | 2170.1 | 314.47 | 105.88 | 84.48 | 73.79 | 10.69 | 3.6 | 188.54 | 6.41 | 7.74 | 0.26
74 | ТЕР10-01-034-05 | Установка в жилых и общественных зданиях оконных блоков из ПВХ профилей: поворотных (откидных, поворотно-откидных) с площадью проема до 2 м2 двухстворчатых | 100 м2 проемов | 0.034 | 20630.11 | 2336.87 | 493.39 | 24.08 | 701.42 | 79.45 | 16.78 | 0.82 | 187.55 | 6.38 | 5.33 | 0.18
75 | СЦМ-203-9095-201 | Блоки оконные пластиковые двухстворные с открывающимися створками площадью до 2 м2 | м2 | 3.4 | 889.18 |  |  |  | 3023.21
76 | ТЕРр61-07-01 | Ремонт штукатурки откосов внутри здания по камню и бетону цементно-известковым раствором: прямолинейных | 100 м2 отремонтированной поверхности | 0.01 | 6916.33 | 4887.85 | 47.13 | 15.87 | 69.16 | 48.88 | 0.47 | 0.16 | 383.06 | 3.83 | 1.16 | 0.01
77 | ТЕР15-04-005-03 | Окраска поливинилацетатными водоэмульсионными составами улучшенная: по штукатурке откосов | 100 м2 окрашиваемой поверхности | 0.01 | 1707.53 | 547.4 | 12.43 | 0.27 | 17.08 | 5.47 | 0.12 |  | 42.9 | 0.43 | 0.17
78 | ТЕР46-04-012-03 | Разборка деревянных заполнений проемов дверных и воротных | 100 м2 | 0.038 | 1510.47 | 1196 | 314.47 | 105.88 | 57.4 | 45.45 | 11.95 | 4.02 | 103.91 | 3.95 | 7.74 | 0.29
79 | ТЕР10-01-039-01 | Установка блоков в наружных и внутренних дверных проемах в каменных стенах площадью проема до 3 м2 | 100 м2 проемов | 0.038 | 32012.53 | 1362.94 | 1262.06 | 178.42 | 1216.48 | 51.79 | 47.96 | 6.78 | 104.28 | 3.96 | 13.34 | 0.51
80 | СЦМ-101-0953 | Ручки-скобы из алюминиевого сплава анодированная | шт | 4 | 18.33 |  |  |  | 73.32
81 | СЦМ-101-0951 | Замки врезные оцинкованные с цилиндровым механизмом из латуни | шт | 2 | 83.7 |  |  |  | 167.4
82 | ТЕР10-01-060-01 | Установка и крепление наличников | 100 м коробок блоков | 0.2 | 585.67 | 90.79 | 3.1 |  | 117.13 | 18.16 | 0.62 |  | 7.82 | 1.56 | 0.04 | 0.01
83 | ТЕР15-04-025-04 | Улучшенная окраска масляными составами по дереву: заполнений проемов дверных | 100 м2 окрашиваемой поверхности | 0.09 | 1747.49 | 1198.07 | 7.37 | 0.14 | 157.27 | 107.83 | 0.66 | 0.01 | 92.73 | 8.35 | 0.1 | 0.01
Потолок
84 | ТЕРр62-39-02 | Смывка побелки с поверхности потолков | 100 м2 промытой поверхности | 0.226 | 92.83 | 86.26 |  |  | 20.98 | 19.49 |  |  | 7.64 | 1.73
85 | ТЕРр61-01-10 | Сплошное выравнивание штукатурки внутри здания (однослойная штукатурка) сухой растворной смесью (типа "Ветонит") толщиной до 10 мм для последующей окраски или оклейки обоями: потолков | 100 м2 поверхности | 0.226 | 6949.84 | 1301.52 | 52.95 | 32.7 | 1570.66 | 294.14 | 11.97 | 7.39 | 89.76 | 20.29 | 0.46 | 0.1
86 | ТЕР15-04-005-04 | Окраска поливинилацетатными водоэмульсионными составами улучшенная: по штукатурке потолков | 100 м2 окрашиваемой поверхности | 0.226 | 1953.32 | 687.76 | 13.2 | 0.27 | 441.45 | 155.43 | 2.98 | 0.06 | 53.9 | 12.18 | 0.18 | 0.04
87 | ТЕР15-01-047-15 | Устройство подвесных потолков типа Армстронг ("Байкал", "Волга", Taurus и др.) по каркасу из оцинкованного профиля | 100 м2 поверхности облицовки | 0.114 | 1765.36 | 1370.91 | 394.45 | 10.4 | 201.25 | 156.28 | 44.97 | 1.19 | 102.46 | 11.68 | 5.34 | 0.61
88 | СЦМ-101-2414-101 | Панели потолочные типа Армстронг ("Байкал") с комплектующими | м2 | 0.114 | 48.94 |  |  |  | 5.58
Прочие работы
89 | ТЕРр62-33-02 | Окраска масляными составами ранее окрашенных поверхностей радиаторов и ребристых труб отопления: за 2 раза | 100 м2 окрашиваемой поверхности | 0.04 | 1245.3 | 821.61 | 0.77 |  | 49.81 | 32.86 | 0.03 |  | 65.94 | 2.64 | 0.01
90 | ТЕРр62-32-02 | Окраска масляными составами ранее окрашенных поверхностей стальных и чугунных труб: стальных за 2 раза | 100 м2 окрашиваемой поверхности | 0.02 | 1351.4 | 927.71 | 0.77 |  | 27.03 | 18.55 | 0.02 |  | 80.6 | 1.61 | 0.01
91 | ТЕРр62-35-02 | Окраска масляными составами ранее окрашенных металлических решеток и оград: без рельефа за 2 раза | 100 м2 окрашиваемой поверхности | 0.116 | 1313.02 | 992.98 | 0.77 |  | 152.31 | 115.19 | 0.09 |  | 80.73 | 9.36 | 0.01
Электромонтажные работы
92 | ТЕРр67-04-01 | Демонтаж осветительных приборов: выключатели, розетки | 100 шт. | 0.01 | 64.71 | 64.71 |  |  | 0.65 | 0.65 |  |  | 5.84 | 0.06
93 | ТЕРр67-04-05 | Демонтаж осветительных приборов: светильники для люминесцентных ламп | 100 шт. | 0.02 | 207.2 | 203.95 | 3.25 | 1.09 | 4.14 | 4.08 | 0.06 | 0.02 | 17.89 | 0.36 | 0.08
94 | ТЕРм08-02-403-03 | Провода групповых осветительных сетей. Провод в защитной оболочке или кабель двух-трехжильные: под штукатурку по стенам или в бороздах | 100 м | 0.5 | 2427.64 | 495.06 | 188.52 | 96.31 | 1213.82 | 247.53 | 94.26 | 48.16 | 37 | 18.5 | 5.27 | 2.64
95 | ТЕРм08-03-591-02 | Выключатель: одноклавишный утопленного типа при скрытой проводке | 100 шт. | 0.02 | 541.18 | 453.7 | 9.26 | 0.74 | 10.82 | 9.07 | 0.19 | 0.01 | 32.2 | 0.64 | 0.08
96 | ТЕРм08-03-594-14 | Светильники с люминесцентными лампами в подвесных потолках, устанавливаемый на профиле, количество ламп в светильнике до: 4 | 100 шт. | 0.04 | 17634.86 | 3762.03 | 3562.04 | 1673.5 | 705.39 | 150.48 | 142.48 | 66.94 | 267 | 10.68 | 92.6 | 3.7
97 | ТЕРм08-03-594-01 | Светильники с люминесцентными лампами отдельно устанавливаемый на штырях с количеством ламп в светильнике: 1 | 100 шт. | 0.02 | 5392.83 | 1239.92 | 1479.8 | 607.46 | 107.86 | 24.8 | 29.6 | 12.15 | 88 | 1.76 | 34.6 | 0.69
98 | СЦМ-546-0601-9 | Светильник люминесцентный ЛПО 4х20 | шт | 4 | 236.02 |  |  |  | 944.08
99 | СЦМ-546-0601-5 | Светильник люминесцентный ЛПО 1х20 | шт | 2 | 114.89 |  |  |  | 229.78
100 | СЦМ-546-0110 | Лампы люминесцентные ртутные низкого давления типа: ЛБ, ЛД, ЛДЦ, ЛТВ, ЛБХ 20 | 10 шт | 1.8 | 117.5 |  |  |  | 211.5
101 | СЦМ-500-9008-4 | Стартеры для люминесцентных ламп тип 80С-220 | 10 шт | 1.8 | 22.61 |  |  |  | 40.7
102 | СЦМ-545-9556 | Legrand-Летен-Нептун Выключатель для скр. уст-ки 1-кл. -80200 | шт | 2 | 20.03 |  |  |  | 40.06
103 | СЦМ-501-0586-69 | Кабели силовые на напряжение 660 В с медными жилами с поливинилхлоридной изоляцией и оболочкой марки ВВГ 3х1.5 мм2 | 1000 м | 0.11 | 5100.26 |  |  |  | 561.03
104 | СЦМ-501-0586-70 | Кабели силовые на напряжение 660 В с медными жилами с поливинилхлоридной изоляцией и оболочкой марки ВВГ 3х2.5 мм2 | 1000 м | 0.05 | 7607.16 |  |  |  | 380.36
105 | СЦМ-549-4137-45 | Коробка У-197 с кронштейном | шт | 4 | 4.27 |  |  |  | 17.08
Раздевалка хоккеистов
Пол
106 | ТЕР13-03-001-15 | Огрунтовка бетонных и поверхностей: проникающей грунтовкой глубокого проникновения | 100 м2 окрашиваемой поверхности | 0.739 | 764.62 | 42.21 | 12.71 | 0.14 | 565.05 | 31.19 | 9.39 | 0.1 | 2.72 | 2.01 | 0.04 | 0.03
107 | ТЕР11-01-011-01 | Устройство стяжек цементных толщиной 20 мм | 100 м2 стяжки | 0.739 | 1364.22 | 446.07 | 56.56 | 17.37 | 1008.16 | 329.65 | 41.8 | 12.84 | 39.51 | 29.2 | 1.27 | 0.94
108 | ТЕР11-01-011-02 | Устройство стяжек цементных на каждые 5 мм изменения толщины стяжки добавлять или исключать к норме 11-01-011-01 | 100 м2 стяжки | 0.739 | 904.12 | 22.6 | 39.2 | 11.48 | 668.14 | 16.7 | 28.97 | 8.48 | 2 | 1.48 | 0.84 | 0.62
109 | ТЕР11-01-028-03 | Устройство покрытий на битумной мастике из плиток керамических одноцветных с красителем для полов | 100 м2 покрытия | 0.739 | 11410.54 | 1814.23 | 150.5 | 3.69 | 8432.39 | 1340.72 | 111.22 | 2.73 | 128.76 | 95.15 | 0.66 | 0.49
110 | ТЕР11-01-039-02 | Устройство плинтусов цементных | 100 м плинтусов | 0.56 | 211.44 | 142.27 | 3.1 |  | 118.41 | 79.67 | 1.74 |  | 10.4 | 5.82 | 0.04 | 0.02
Стены
111 | ТЕРр62-41-01 | Очистка вручную поверхности фасадов от перхлорвиниловых и масляных красок: с земли и лесов | 100 м2 расчищенной поверхности | 1.27 | 230.46 | 230.46 |  |  | 292.68 | 292.68 |  |  | 20.8 | 26.42
112 | ТЕР09-04-014-02 | Разборка металлических дверей с площадью дверного проема: более 2,5 м2 | 1 м2 проема | 5.2 | 31.68 | 18.28 | 13.4 |  | 164.75 | 95.04 | 69.71 |  | 1.351 | 7.03
113 | ТЕР15-04-006-03 | Покрытие поверхностей грунтовкой глубокого проникновения: за 1 раз стен | 100 м2 покрытия | 1.58 | 153.52 | 89.6 | 1.18 | 0.14 | 242.56 | 141.57 | 1.86 | 0.22 | 6.55 | 10.35 | 0.02 | 0.03
114 | ТЕРр61-02-07 | Ремонт штукатурки внутренних стен по камню и бетону цементно-известковым раствором, площадью отдельных мест: до 1 м2 толщиной слоя до 20 мм | 100 м2 отремонтированной поверхности | 0.42 | 3898.35 | 2879.49 | 27.22 | 9.17 | 1637.31 | 1209.39 | 11.43 | 3.85 | 228.35 | 95.91 | 0.67 | 0.28
115 | ТЕРр61-01-09 | Сплошное выравнивание штукатурки внутри здания (однослойная штукатурка) сухой растворной смесью (типа "Ветонит") толщиной до 10 мм для последующей окраски или оклейки обоями: стен | 100 м2 поверхности | 1.58 | 5875.37 | 1025.08 | 48.05 | 28.93 | 9283.08 | 1619.63 | 75.92 | 45.71 | 73.8 | 116.6 | 0.46 | 0.73
116 | ТЕР15-04-005-03 | Окраска поливинилацетатными водоэмульсионными составами улучшенная: по штукатурке стен | 100 м2 окрашиваемой поверхности | 1.58 | 1707.53 | 547.4 | 12.43 | 0.27 | 2697.9 | 864.89 | 19.64 | 0.43 | 42.9 | 67.78 | 0.17 | 0.27
117 | ТЕР09-04-014-02 | Установка металлических дверей с площадью дверного проема: более 2,5 м2 | 1 м2 проема | 5.2 | 113.4 | 26.11 | 19.15 |  | 589.68 | 135.77 | 99.58 |  | 1.93 | 10.04
118 | Прайс | Блоки дверные металлические окрашенные за 2 раза. утепленные, обшитые фанерой с замком | м2 | 5.2 | 1807.43 |  |  |  | 9398.64
Потолок
119 | ТЕРр62-39-02 | Смывка побелки с поверхности потолков | 100 м2 промытой поверхности | 0.739 | 92.83 | 86.26 |  |  | 68.6 | 63.75 |  |  | 7.64 | 5.65
120 | ТЕРр61-01-10 | Сплошное выравнивание штукатурки внутри здания (однослойная штукатурка) сухой растворной смесью (типа "Ветонит") толщиной до 10 мм для последующей окраски или оклейки обоями: потолков | 100 м2 поверхности | 0.739 | 6949.84 | 1301.52 | 52.95 | 32.7 | 5135.93 | 961.82 | 39.13 | 24.17 | 89.76 | 66.33 | 0.46 | 0.34
121 | ТЕР15-04-005-04 | Окраска поливинилацетатными водоэмульсионными составами улучшенная: по штукатурке потолков | 100 м2 окрашиваемой поверхности | 0.739 | 1953.32 | 687.76 | 13.2 | 0.27 | 1443.5 | 508.25 | 9.75 | 0.2 | 53.9 | 39.83 | 0.18 | 0.13
Прочие работы
122 | ТЕРр62-33-02 | Окраска масляными составами ранее окрашенных поверхностей радиаторов и ребристых труб отопления: за 2 раза | 100 м2 окрашиваемой поверхности | 0.11 | 1245.3 | 821.61 | 0.77 |  | 136.98 | 90.38 | 0.08 |  | 65.94 | 7.25 | 0.01
123 | ТЕРр62-32-02 | Окраска масляными составами ранее окрашенных поверхностей стальных и чугунных труб: стальных за 2 раза | 100 м2 окрашиваемой поверхности | 0.02 | 1351.4 | 927.71 | 0.77 |  | 27.03 | 18.55 | 0.02 |  | 80.6 | 1.61 | 0.01
124 | ТЕР20-02-003-03 | Установка решеток жалюзийных стальных: штампованных нерегулируемых (РШ) номер 150 размер 200х200 мм | 1 решетка | 3 | 53.01 | 14.93 | 2.44 |  | 159.03 | 44.79 | 7.32 |  | 1.17 | 3.51 | 0.01 | 0.03
125 | ТЕР20-01-001-01 | Прокладка воздуховодов класса Н (нормальные) из листовой стали толщиной: 0,5 мм, диаметром до 200 мм | 100 м2 поверхности воздуховодов | 0.12 | 23283.16 | 2091.54 | 140.55 | 8.17 | 2793.98 | 250.98 | 16.87 | 0.98 | 167.86 | 20.14 | 1.3 | 0.16
126 | ТЕР10-01-059-01 | Установка шкафов | 100 шт. изделий | 0.4 | 1118.22 | 856.71 | 261.51 | 23.67 | 447.29 | 342.69 | 104.6 | 9.47 | 75.15 | 30.06 | 4.2 | 1.68
127 | Прайс | Шкафы для раздевалок 500*600*2000 | шт | 40 | 1607.75 |  |  |  | 64310
Электромонтажные работы
128 | ТЕРр67-03-01 | Демонтаж кабеля | 100 м | 1.1 | 107.22 | 106.81 | 0.41 | 0.14 | 117.94 | 117.49 | 0.45 | 0.15 | 9.64 | 10.6 | 0.01 | 0.01
129 | ТЕРр67-04-03 | Демонтаж осветительных приборов: светильники с лампами накаливания | 100 шт. | 0.06 | 71.25 | 70.03 | 1.22 | 0.41 | 4.28 | 4.21 | 0.07 | 0.02 | 6.32 | 0.38 | 0.03
130 | ТЕРр67-04-01 | Демонтаж осветительных приборов: выключатели, розетки | 100 шт. | 0.05 | 64.71 | 64.71 |  |  | 3.24 | 3.24 |  |  | 5.84 | 0.29
131 | ТЕРр67-04-05 | Демонтаж осветительных приборов: светильники для люминесцентных ламп | 100 шт. | 0.06 | 207.2 | 203.95 | 3.25 | 1.09 | 12.43 | 12.24 | 0.19 | 0.07 | 17.89 | 1.07 | 0.08
132 | ТЕРм08-02-403-03 | Провода групповых осветительных сетей. Провод в защитной оболочке или кабель двух-трехжильные: под штукатурку по стенам или в бороздах | 100 м | 1.6 | 2427.64 | 495.06 | 188.52 | 96.31 | 3884.22 | 792.1 | 301.63 | 154.1 | 37 | 59.2 | 5.27 | 8.43
133 | ТЕРм08-03-591-02 | Выключатель: одноклавишный утопленного типа при скрытой проводке | 100 шт. | 0.03 | 541.18 | 453.7 | 9.26 | 0.74 | 16.24 | 13.61 | 0.28 | 0.02 | 32.2 | 0.97 | 0.08
134 | ТЕРм08-03-591-09 | Розетка штепсельная: утопленного типа при скрытой проводке | 100 шт. | 0.06 | 764.18 | 536.83 | 9.26 | 0.74 | 45.85 | 32.21 | 0.56 | 0.04 | 38.1 | 2.29 | 0.08
135 | ТЕРм08-03-594-02 | Светильники с люминесцентными лампами отдельно устанавливаемый на штырях с количеством ламп в светильнике: 2 | 100 шт. | 0.16 | 6436.8 | 1634.44 | 2129.25 | 828.57 | 1029.89 | 261.51 | 340.68 | 132.57 | 116 | 18.56 | 47.6 | 7.62
136 | СЦМ-546-0601-8 | Светильник люминесцентный ЛПО 2х40 | шт | 16 | 174.55 |  |  |  | 2792.8
137 | СЦМ-546-0110 | Лампы люминесцентные ртутные низкого давления типа: ЛБ, ЛД, ЛДЦ, ЛТВ, ЛБХ 20 | 10 шт | 3.2 | 117.5 |  |  |  | 376
138 | СЦМ-500-9008-4 | Стартеры для люминесцентных ламп тип 80С-220 | 10 шт | 3.2 | 22.61 |  |  |  | 72.35
139 | СЦМ-545-9200 | Legrand Розетка 2К+3 -85740 | шт | 6 | 41.28 |  |  |  | 247.68
140 | СЦМ-545-9556 | Legrand-Летен-Нептун Выключатель для скр. уст-ки 1-кл. -80200 | шт | 3 | 20.03 |  |  |  | 60.09
141 | СЦМ-501-0586-69 | Кабели силовые на напряжение 660 В с медными жилами с поливинилхлоридной изоляцией и оболочкой марки ВВГ 3х1.5 мм2 | 1000 м | 0.11 | 5100.26 |  |  |  | 561.03
142 | СЦМ-501-0586-70 | Кабели силовые на напряжение 660 В с медными жилами с поливинилхлоридной изоляцией и оболочкой марки ВВГ 3х2.5 мм2 | 1000 м | 0.03 | 7607.16 |  |  |  | 228.21
143 | СЦМ-549-4137-45 | Коробка У-197 с кронштейном | шт | 12 | 4.27 |  |  |  | 51.24
Раздел 2. Новый Раздел
144 | СЦП1-3-26 | Погрузочные работы при автомобильных перевозках: Мусор строительный | за т груза | 5.28 | 1.78 |  |  |  | 9.4
145 | СЦП3-3-26-1 | Перевозка навалочных грузов автомобилями-самосвалами (работающими вне карьеров), расстояние перевозки 26 км: класс груза 1 | 1 т | 5.28 | 22.7 |  | 22.7 |  | 119.86 |  | 119.86
146 | СЦП1-4-26 | Разгрузочные работы при автомобильных перевозках: Мусор строительный | за т груза | 5.28 | 2.52 |  |  |  | 13.31
Итого прямые затраты по смете в ценах 2001г. | [8 empty] | 292472.09 | 26831.76 | 3178.93 | 912.05 |  | 1965.21 |  | 53.11
Итого прямые затраты по смете с учетом коэффициентов к итогам | [8 empty] | 1325537.62 | 163781.06 | 13057.74 | 5567.16 |  | 1965.21 |  | 53.11
В том числе, справочно:
ОЗП=6,104; ЭМ-ЗПМ=3,433; ЗПМ=6,104; МАТ=4,375 (Поз. 1-5, 63, 106, 6-9, 64-67, 107-110, 10, 28, 34, 37-38, 68, 84, 89-91, 111, 119, 122-123, 11-12, 112, 117-118, 13-14, 18-19, 27, 33, 36, 69-72, 77, 83, 86-88, 113, 116, 121, 15-16, 25-26, 35, 76, 85, 114-115, 120, 17, 21-24, 29-32, 41, 43-44, 74-75, 79-82, 126-127, 20, 73, 78, 39-40, 42, 124-125, 45-48, 92-93, 128-131, 49-62, 94-105, 132-143) | [8 empty] | 1032558.7 | 136949.3 | 9878.8 | 4655.1
Вывоз мусора ПЗ=4,555 (Поз. 144, 146, 145) | [8 empty] | 506.83
Накладные расходы | [8 empty] | 151227.96
В том числе, справочно:
95%*0,94 ФОТ (от 169348,22) (Поз. 1-5, 63, 106, 6-9, 64-67, 107-110, 10, 28, 34, 37-38, 68, 84, 89-91, 111, 119, 122-123, 11-12, 112, 117-118, 13-14, 18-19, 27, 33, 36, 69-72, 77, 83, 86-88, 113, 116, 121, 15-16, 25-26, 35, 76, 85, 114-115, 120, 17, 21-24, 29-32, 41, 43-44, 74-75, 79-82, 126-127, 20, 73, 78, 39-40, 42, 124-125, 45-48, 92-93, 128-131, 49-62, 94-105, 132-143) | [8 empty] | 151227.96
Сметная прибыль | [8 empty] | 84674.16
В том числе, справочно:
50% ФОТ (от 169348,22) (Поз. 1-5, 63, 106, 6-9, 64-67, 107-110, 10, 28, 34, 37-38, 68, 84, 89-91, 111, 119, 122-123, 11-12, 112, 117-118, 13-14, 18-19, 27, 33, 36, 69-72, 77, 83, 86-88, 113, 116, 121, 15-16, 25-26, 35, 76, 85, 114-115, 120, 17, 21-24, 29-32, 41, 43-44, 74-75, 79-82, 126-127, 20, 73, 78, 39-40, 42, 124-125, 45-48, 92-93, 128-131, 49-62, 94-105, 132-143) | [8 empty] | 84674.16
Итоги по смете:
Итого | [8 empty] | 1561439.74 |  |  |  |  | 1965.21 |  | 53.11
Непредвиденные затраты 2% | [8 empty] | 31228.79
Итого с непредвиденными | [8 empty] | 1592668.53
Стоимость талонов на вывоз мусора | [8 empty] | 422
Итого с учетом доп. затрат в тек ценах | [8 empty] | 1593090.5
НДС 18% | [8 empty] | 286756.3
ВСЕГО по смете | [8 empty] | 1879846.83 |  |  |  |  | 1965.21 |  | 53.11
Составил Плаксина
Проверил