## Дефектная ведомость
Утверждаю:
|  | директор |  | Н.А. Ягубков
Техническое задание
на текущий ремонт кабинетов(общестроительные работы) в МОУ " СОШ № 75"
№ пп | Наименование | Ед. изм. | Кол.
1 | 2 | 3 | 4
Раздел 1. Новый Раздел
1 | Оклейка обоями стен по монолитной штукатурке и бетону тиснеными и плотными | 100 м2 оклеиваемой и обиваемой поверхности | 0.33
2 | Окраска поливинилацетатными водоэмульсионными составами улучшенная по сборным конструкциям, подготовленным под окраску стен | 100 м2 окрашиваемой поверхности | 0.33
3 | Гладкая облицовка стен, столбов, пилястр и откосов (без карнизных, плинтусных и угловых плиток) без установки плиток туалетного гарнитура на клее из сухих смесей по кирпичу и бетону | 100 м2 поверхности облицовки | 0.128
4 | Окраска масляными составами ранее окрашенных поверхностей радиаторов и ребристых труб отопления за 2 раза | 100 м2 окрашиваемой поверхности | 0.05
5 | Облицовка стен по одинарному металлическому каркасу из потолочного профиля гипсокартонными листами (С 623) одним слоем глухих | 1 м2 стены | 2.4
6 | Устройство потолков типа "Армстронг" ("Байкал", "Волга", "Taurus" и др.) по каркасу из оцинкованного профиля | 100 м2 | 0.451
7 | Панели потолочного типа "Армстронг" (Байкал) с комплектующими | м2 | 45.1
8 | Очистка вручную поверхности от перлхлорвиниловых и масляных красок с земли и лесов | 100 м2 расчищенной поверхности | 0.36
9 | Ремонт штукатурки внутренних стен по камню и бетону цементно-известковых растворов, площадью отдельных мест до 1 м2 толщиной слоя до 20 мм | 100 м2 отремонтированной поверхности | 0.051
10 | Сплошное выравнивание штукатурки внутри здания (однослойная штукатурка) сухой растворной смесью (типа "Ветонит") толщиной до 10 мм для последующей окраски или оклейки обоями стен | 100 м2 поверхности | 0.36
Раздел 2. Новый Раздел
1 | Очистка вручную поверхности от перлхлорвиниловых и масляных красок с земли и лесов | 100 м2 расчищенной поверхности | 0.94
2 | Ремонт штукатурки внутренних стен по камню и бетону цементно-известковых растворов, площадью отдельных мест до 1 м2 толщиной слоя до 20 мм | 100 м2 отремонтированной поверхности | 0.72
3 | Сплошное выравнивание штукатурки внутри здания (однослойная штукатурка) сухой растворной смесью (типа "Ветонит") толщиной до 10 мм для последующей окраски или оклейки обоями стен | 100 м2 поверхности | 0.94
4 | Окраска поливинилацетатными водоэмульсионными составами улучшенная по штукатурке стен | 100 м2 окрашиваемой поверхности | 0.49
5 | Вывоз строительного мусора
6 | Демонтаж и монтаж санитарных приборов | шт | 3
7 | Демонтаж и монтаж электропроводки с выключателем
Зам. директора по АХЧ Ромашева Ф.Р.