## Локальная смета
| СОГЛАСОВАНО: | [11 empty] | УТВЕРЖДАЮ:
| _____________________________ | [11 empty] | __________________________
| " _____ " ________________ 200_ г. | [11 empty] | "____" ______________200_ г.
МОУ "Гимназия № 33"
(наименование стройки)
ЛОКАЛЬНЫЙ СМЕТНЫЙ РАСЧЕТ №
(локальная смета)
|  | на | устройство проемов с приямками, МОУ "Гимназия № 33", г.Пермь, ул.Островского, 68
(наименование работ и затрат, наименование объекта)
Основание:
|  |  | Сметная стоимость строительных работ ___________________________________________________________ | [5 empty] | ___________________________114422,24 |  | руб.
|  |  | Средства на оплату труда ___________________________________________________________ | [5 empty] | ___________________________14701 |  | руб.
|  |  | Сметная трудоемкость ___________________________________________________________ | [5 empty] | ___________________________________________________________233,59 |  | чел.час
Составлен(а) в текущих (прогнозных) ценах по состоянию на 1 квартал 2008 г.
№ пп | Обоснование | Наименование | Ед. изм. | Кол. | Стоимость единицы, руб. |  |  |  | Общая стоимость, руб. |  |  |  | Т/з осн. раб.на ед. | Т/з осн. раб. Всего | Т/з мех. на ед. | Т/з мех. Всего
[5 empty] | Всего | В том числе |  |  | Всего | В том числе
[6 empty] | Осн.З/п | Эк.Маш | З/пМех |  | Осн.З/п | Эк.Маш | З/пМех
1 | 2 | 3 | 4 | 5 | 6 | 7 | 8 | 9 | 10 | 11 | 12 | 13 | 14 | 15 | 16 | 17
Раздел 1. Приямки, 2 шт
1 | ТЕР27-03-008-04 | Разборка покрытий и оснований асфальтобетонных | 100 м3 конструкций | 0.01 | 9353.97 | 2127.03 | 7226.94 | 627.38 | 94 | 21 | 73 | 6 | 179.8 | 1.8 | 45.63 | 0.46
2 | ТЕР01-02-057-02 | Разработка грунта вручную в траншеях глубиной до 2 м без креплений с откосами, группа грунтов: 2 | 100 м3 грунта | 0.35 | 1706.32 | 1706.32 |  |  | 597 | 597 |  |  | 154 | 53.9
3 | ТЕР11-01-001-02 | Уплотнение грунта щебнем | 100 м2 площади уплотнения | 0.1 | 852.87 | 91.94 | 90.5 | 12.04 | 85 | 9 | 9 | 1 | 7.7 | 0.77 | 0.88 | 0.09
4 | ТЕР06-01-015-10 | Установка закладных деталей весом: Армирование подстилающих слоев и набетонок (С-1) | 1 т | 0.0883 | 7750.53 | 159.39 | 34.85 | 2.52 | 684 | 14 | 3 |  | 12.64 | 1.12 | 0.38 | 0.03
5 | ТЕР11-01-002-09 | Устройство подстилающих слоев бетонных | 1 м3 подстилающего слоя | 1.46 | 461.77 | 20.9 | 0.26 |  | 674 | 31 |  |  | 1.8 | 2.63
6 | ТЕР11-01-011-01 | Устройство стяжек цементных толщиной 20 мм | 100 м2 стяжки | 0.1 | 1364.22 | 446.07 | 56.56 | 17.37 | 136 | 45 | 6 | 2 | 39.51 | 3.95 | 1.27 | 0.13
7 | ТЕР11-01-011-02 | Устройство стяжек цементных на каждые 5 мм изменения толщины стяжки добавлять или исключать к норме 11-01-011-01 КОЭФ. К ПОЗИЦИИ: разуклонка ОЗП=3; ЭМ=3; ЗПМ=3; МАТ=3; ТЗ=3; ТЗМ=3 | 100 м2 стяжки | 0.1 | 678.09 | 16.95 | 29.4 | 8.61 | 68 | 2 | 3 | 1 | 1.5 | 0.15 | 0.63 | 0.06
8 | ТЕР06-01-015-08 | Установка закладных деталей весом: до 20 кг (Зд-1) | 1 т | 0.0208 | 9863.01 | 816.8 | 32.97 | 2.36 | 205 | 17 | 1 |  | 63.22 | 1.32 | 0.36 | 0.01
9 | ТЕР08-02-007-01 | Армирование кладки стен и других конструкций (С-2, С-3, П-1, ф14 АI, ф16 АI) | 1 т металлических изделий | 0.5781 | 10062.2 | 719.51 | 44.65 | 3.62 | 5817 | 416 | 26 | 2 | 63.73 | 36.84 | 0.54 | 0.31
10 | ТЕР06-01-015-07 | Установка закладных деталей весом: до 4 кг (труба д57) | 1 т | 0.0058 | 9665.26 | 2788.39 | 32.97 | 2.36 | 56 | 16 |  |  | 215.82 | 1.25 | 0.36
11 | ТЕР08-02-001-09 | Кладка из керамического одинарного полнотелого кирпича стен приямков и каналов | 1 м3 кладки | 7.4 | 655.56 | 83.76 | 32.33 | 5.66 | 4851 | 620 | 239 | 42 | 7.08 | 52.39 | 0.36 | 2.66
12 | ТЕР08-02-007-03 | Установка металлических решеток приямков (РМ-1) | 1 т металлических изделий | 0.0759 | 9462.61 | 597.46 | 201.31 | 10.85 | 718 | 45 | 15 | 1 | 47.38 | 3.6 | 2.49 | 0.19
13 | ТЕР13-03-002-04 | Огрунтовка металлических поверхностей за один раз: грунтовкой ГФ-021 | 100 м2 окрашиваемой поверхности | 0.04 | 304.42 | 80.23 | 9.86 | 0.14 | 12 | 3 |  |  | 5.31 | 0.21 | 0.02
14 | ТЕР13-03-004-26 | Окраска металлических огрунтованных поверхностей: эмалью ПФ-115 КОЭФ. К ПОЗИЦИИ: за 2 раза ОЗП=2; ЭМ=2; ЗПМ=2; МАТ=2; ТЗ=2; ТЗМ=2 | 100 м2 окрашиваемой поверхности | 0.04 | 1098.44 | 98.96 | 12.94 | 0.28 | 44 | 4 | 1 |  | 7.66 | 0.31 | 0.04
15 | ТЕР09-03-029-01 | Монтаж лестниц прямолинейных и криволинейных, пожарных с ограждением (См-1) | 1 т конструкций | 0.0237 | 1293.28 | 433.11 | 754.55 | 77.4 | 31 | 10 | 18 | 2 | 32.37 | 0.77 | 5.83 | 0.14
16 | ТЕР13-03-002-04 | Огрунтовка металлических поверхностей за один раз: грунтовкой ГФ-021 | 100 м2 окрашиваемой поверхности | 0.02 | 304.42 | 80.23 | 9.86 | 0.14 | 6 | 2 |  |  | 5.31 | 0.11 | 0.02
17 | ТЕР13-03-004-26 | Окраска металлических огрунтованных поверхностей: эмалью ПФ-115 КОЭФ. К ПОЗИЦИИ: за 2 раза ОЗП=2; ЭМ=2; ЗПМ=2; МАТ=2; ТЗ=2; ТЗМ=2 | 100 м2 окрашиваемой поверхности | 0.02 | 1098.44 | 98.96 | 12.94 | 0.28 | 22 | 2 |  |  | 7.66 | 0.15 | 0.04
18 | ТЕР08-02-016-02 | Кладка прижимных неармированных стенок в 1/4 кирпича (к сваям) | 100 м2 стенок | 0.07 | 4689.47 | 1350.84 | 148.27 | 10.22 | 328 | 95 | 10 | 1 | 111.18 | 7.78 | 1.63 | 0.11
19 | ТЕР08-01-003-07 | Гидроизоляция боковая: обмазочная битумная в 2 слоя по выравненной поверхности бутовой кладки, кирпичу, бетону | 100 м2 изолируемой поверхности | 0.3 | 905.09 | 286.84 | 73.11 |  | 272 | 86 | 22 |  | 21.2 | 6.36 | 0.2 | 0.06
20 | ТЕР01-02-061-02 | Засыпка вручную траншей, пазух котлованов и ям, группа грунтов: 2 | 100 м3 грунта | 0.1 | 1034.21 | 1034.21 |  |  | 103 | 103 |  |  | 97.2 | 9.72
21 | СЦМ-408-0200 | Смесь песчано-гравийная природная | м3 | 10 | 74.92 |  |  |  | 749
22 | ТЕР27-06-020-08 | Устройство покрытия толщиной 4 см из горячих асфальтобетонных смесей пористых мелкозернистых, плотность каменных материалов 2,5-2,9 т/м3 | 1000 м2 покрытия | 0.016 | 36082.8 | 523.94 | 2450.57 | 307.94 | 577 | 8 | 39 | 5 | 38.3 | 0.61 | 19.18 | 0.31
23 | ТЕР27-06-021-08 | При изменении толщины покрытия на 0,5 см добавлять или исключать к расценке 27-06-020-8 КОЭФ. К ПОЗИЦИИ: до 50 мм ОЗП=2; ЭМ=2; ЗПМ=2; МАТ=2; ТЗ=2; ТЗМ=2 | 1000 м2 покрытия | 0.016 | 8192.9 | 2.46 |  |  | 131 |  |  |  | 0.18
Раздел 2. Проемы, 2 шт
24 | ТЕР46-03-011-03 | Пробивка в кирпичных стенах борозд площадью сечения до 100 см2 | 100 м борозд | 0.1 | 2512.86 | 617.56 | 1895.3 | 164.3 | 251 | 62 | 189 | 16 | 47.25 | 4.73 | 12.01 | 1.2
25 | ТЕРр53-25-01 | Устройство металлических перемычек в стенах существующих зданий | 1 т металлоконструкций перемычек | 0.0994 | 11178.09 | 2040.32 | 84.26 | 6.43 | 1111 | 203 | 8 | 1 | 165.88 | 16.49 | 0.67 | 0.07
26 | ТЕР09-05-003-01 | Постановка болтов: строительных с гайками и шайбами | 100 шт. болтов | 0.08 | 156.07 | 153.75 | 2.32 |  | 12 | 12 |  |  | 11.9 | 0.95 | 0.03
27 | СЦМ-101-1714 | Болты строительные с гайками и шайбами | т | 0.0024 | 17127 |  |  |  | 41
28 | ТЕР13-03-002-04 | Огрунтовка металлических поверхностей за один раз: грунтовкой ГФ-021 | 100 м2 окрашиваемой поверхности | 0.03 | 304.42 | 80.23 | 9.86 | 0.14 | 9 | 2 |  |  | 5.31 | 0.16 | 0.02
29 | ТЕР13-03-004-26 | Окраска металлических огрунтованных поверхностей: эмалью ПФ-115 КОЭФ. К ПОЗИЦИИ: за 2 раза ОЗП=2; ЭМ=2; ЗПМ=2; МАТ=2; ТЗ=2; ТЗМ=2 | 100 м2 окрашиваемой поверхности | 0.03 | 1098.44 | 98.96 | 12.94 | 0.28 | 33 | 3 |  |  | 7.66 | 0.23 | 0.04
30 | ТЕРр69-02-01 | Сверление отверстий в кирпичных стенах электроперфоратором: толщина стен 0,5 кирпича с диаметром отверстия до 20 мм | 100 отверстий | 0.96 | 83.74 | 66.7 | 17.04 |  | 80 | 64 | 16 |  | 5.49 | 5.27
31 | ТЕРр69-02-02 | Сверление отверстий в кирпичных стенах электроперфоратором: добавлять на каждые 0,5 кирпича толщины стен | 100 отверстий | 0.96 | 80.54 | 64.15 | 16.39 |  | 77 | 62 | 15 |  | 5.28 | 5.07
32 | ТЕР46-03-007-03 | Пробивка проемов в конструкциях из кирпича | 1 м3 | 0.72 | 557.79 | 156.95 | 400.84 | 34.75 | 402 | 113 | 289 | 25 | 12.3 | 8.86 | 2.54 | 1.83
33 | ТЕР15-02-036-02 | Штукатурка по сетке без устройства каркаса: улучшенная потолков | 100 м2 | 0.006 | 6132.32 | 1890.44 | 66.41 | 19.7 | 37 | 11 |  |  | 144.64 | 0.87 | 1.44 | 0.01
34 | ТЕР15-02-036-01 | Штукатурка по сетке без устройства каркаса: улучшенная стен | 100 м2 | 0.01 | 5905.17 | 1698.45 | 66.41 | 19.7 | 59 | 17 | 1 |  | 129.95 | 1.3 | 1.44 | 0.01
35 | ТЕР15-02-037-01 | Устройство каркаса при оштукатуривании: стен | 100 м2 | 0.01 | 2378.15 | 326.49 | 13.05 | 2.87 | 24 | 3 |  |  | 24.98 | 0.25 | 0.21
36 | ТЕР15-02-031-01 | Штукатурка поверхностей откосов по бетону и камню: плоских | 100 м2 | 0.018 | 4538.55 | 2697.67 | 83.7 | 28.18 | 82 | 49 | 2 | 1 | 204.06 | 3.67 | 2.06 | 0.04
Итого прямые затраты по смете в ценах 2001г. | [8 empty] | 18478 | 2747 | 985 | 106 |  | 233.59 |  | 7.72
Всего с учетом "Индекс инфляции I кв. 2008 г. ОЗП=5,153; ЭМ-ЗПМ=3,174; ЗПМ=5,153; МАТ=3,872" | [8 empty] | 74588 | 14155 | 3336 | 546 |  | 233.59 |  | 7.72
Накладные расходы 95%*0,94 ФОТ (от 14 701) | [8 empty] | 13128
Сметная прибыль 50% ФОТ (от 14 701) | [8 empty] | 7351
Итого c накладными и см. прибылью | [8 empty] | 95067 |  |  |  |  | 233.59 |  | 7.72
В том числе:
Материалы | [8 empty] | 57097
Машины и механизмы | [8 empty] | 3336
ФОТ | [8 empty] | 14701
Накладные расходы | [8 empty] | 13128
Сметная прибыль | [8 empty] | 7351
Непредвиденные затраты 2% | [8 empty] | 1901
Итого с непредвиденными | [8 empty] | 96968
НДС 18% | [8 empty] | 17454.24
ВСЕГО по смете | [8 empty] | 114422.24 |  |  |  |  | 233.59 |  | 7.72
Составил
Проверил