## Локальная смета
[7 empty] | МОУ "СОШ № 24" |  |  |  |  | Приложение № 1
| СОГЛАСОВАНО: | [5 empty] | (наименование стройки) |  |  |  |  | УТВЕРЖДАЮ:
| _____________________________ | [5 empty] | ЛОКАЛЬНЫЙ СМЕТНЫЙ РАСЧЕТ № |  |  |  |  | _______________________________
| " _____ " ________________ 200__ г. | [5 empty] | (локальная смета) |  |  |  |  | "______ " _______________200__ г.
|  | на | Текущий ремонт системы отопления. МОУ "СОШ № 24"
(наименование работ и затрат, наименование объекта)
Основание:
|  |  |  | Сметная стоимость руб. |  |  |  |  | 499 934,53
|  |  |  | Средства на оплату труда руб. |  |  |  |  | 74533.1473
Составлен(а) в текущих (прогнозных) ценах по состоянию на _______200_ г.
№ пп | Обоснование | Наименование | Ед. изм. | Кол. | Стоимость единицы |  |  |  | Общая стоимость |  |  |  | Т/з осн. раб.на ед. | Т/з осн. раб. Всего | Т/з мех. на ед. | Т/з мех. Всего
[5 empty] | Всего | В том числе |  |  | Всего | В том числе
[6 empty] | Осн.З/п | Эк.Маш | З/пМех |  | Осн.З/п | Эк.Маш | З/пМех
1 | 2 | 3 | 4 | 5 | 6 | 7 | 8 | 9 | 10 | 11 | 12 | 13 | 14 | 15 | 16 | 17
Раздел 1. Сантехнические работы
Отопление мастерские, спортзал, кабинеты правое крыло
1 | ТЕР18-03-004-05 ПЗ*0,4; ОЗП*0,4; ЭМ*0,4; ЗПМ*0,4; МАТ*0; ТЗ*0,4; ТЗМ*0,4 | Демонтаж регистров из стальных труб сварных диаметром нитки 50 мм Обоснования коэф-в: Коэффициент демонтажа (ПЗ*0,4; МАТ*0) | 100 м труб нитки регистра | 0.3 | 101.58 | 83.93 | 17.65 | 0.69 | 30.47 | 25.18 | 5.3 | 0.21 | 6.496 | 1.9488 | 0.204 | 0.0612
2 | ТЕР18-03-004-07 ПЗ*0,4; ОЗП*0,4; ЭМ*0,4; ЗПМ*0,4; МАТ*0; ТЗ*0,4; ТЗМ*0,4 | Демонтаж регистров из стальных труб сварных диаметром нитки 80 мм Обоснования коэф-в: Коэффициент демонтажа (ПЗ*0,4; МАТ*0) | 100 м труб нитки регистра | 1 | 167.39 | 134.63 | 32.76 | 0.88 | 167.39 | 134.63 | 32.76 | 0.88 | 10.42 | 10.42 | 0.392 | 0.392
3 | ТЕРр65-19-05 | Демонтаж конвекторов | 100 экм | 0.2 | 212.91 | 204.78 | 8.13 | 2.74 | 42.58 | 40.96 | 1.63 | 0.55 | 18.3 | 3.66 | 0.2 | 0.04
4 | ТЕРр65-05-08 | Смена арматуры задвижек диаметром 50 мм | 100 шт. | 0.02 | 28851.72 | 3979.36 | 123.87 |  | 577.03 | 79.59 | 2.48 |  | 308 | 6.16 | 1.6 | 0.032
5 | ТЕРр65-09-07 | Смена внутренних трубопроводов из стальных труб диаметром 57 мм | 100 м трубопроводов | 0.5 | 10585.2 | 2168.28 | 325.38 | 4.92 | 5292.6 | 1084.14 | 162.69 | 2.46 | 158.5 | 79.25 | 0.72 | 0.36
6 | СЦМ-300-1224 | Крепления: кронштейны, планки | кг | 20 | 15.43 |  |  |  | 308.6
7 | ТЕР16-02-007-01 | Установка фланцевых соединений на стальных трубопроводах диаметром 50 мм | 1 соединение | 2 | 69.92 | 13.53 | 5.23 |  | 139.84 | 27.06 | 10.46 |  | 0.96 | 1.92 | 0.01 | 0.02
8 | ТЕРр65-09-04 | Смена внутренних трубопроводов из стальных труб диаметром до 32 мм | 100 м трубопроводов | 0.6 | 6396.48 | 1574.57 | 78.31 | 2.87 | 3837.89 | 944.74 | 46.99 | 1.72 | 115.1 | 69.06 | 0.42 | 0.252
9 | ТЕРр65-09-02 | Смена внутренних трубопроводов из стальных труб диам. 20 мм | 100 м трубопроводов | 3 | 4862.02 | 1175.11 | 78.31 | 2.87 | 14586.06 | 3525.33 | 234.93 | 8.61 | 85.9 | 257.7 | 0.42 | 1.26
10 | СЦМ-300-1237 | Сгоны стальные с муфтой и контргайкой, диаметром 20 мм | шт | 60 | 8.44 |  |  |  | 506.4
11 | ТЕР18-03-001-01 | Установка радиаторов чугунных (12шт.х15секц.х 0,13кВт) мастерские | 100 квт радиаторов | 0.234 | 35136.52 | 965.93 | 379.34 | 37.5 | 8221.95 | 226.03 | 88.77 | 8.78 | 75.7 | 17.7138 | 6.06 | 1.418
12 | СЦМ-300-0555 | Минус стоимость: Радиаторы отопительные чугунные марка МС-140, высота полная 588 мм, высота монтажная 500 мм | квт | -23.4 | 334.95 |  |  |  | -7837.83
13 | Прайс лист | Радиаторы отопительные чугунные марка МС-140, высота монтажная 300 мм | секция | 180 | 75 |  |  |  | 13500
14 | ТЕР18-03-001-01 | Установка радиаторов чугунных (210секц х 0,16кВт) Спортзал, кабинеты | 100 квт радиаторов | 0.336 | 35136.52 | 965.93 | 379.34 | 37.5 | 11805.87 | 324.55 | 127.46 | 12.6 | 75.7 | 25.4352 | 6.06 | 2.0362
15 | СЦМ-300-0555-1 | Минус стоимость: Радиаторы чугунные МС-140М | квт | -33.6 | 271.53 |  |  |  | -9123.41
16 | Прайс лист | Радиаторы отопительные чугунные марка МС-140 | секция | 210 | 75 |  |  |  | 15750
17 | ТЕРр65-21-01 | Добавление секций радиаторов одной или двух крайних | 100 радиаторов | 0.3 | 3247.64 | 2691.36 | 103.88 | 12.04 | 974.29 | 807.41 | 31.16 | 3.61 | 216 | 64.8 | 1.76 | 0.528
18 | ТЕРр65-21-05 | При добавлении свыше двух секций на каждую последующею добавлять к 65-21-1 | 100 радиаторов | 0.3 | 586.47 | 346.39 | 51.94 | 6.02 | 175.94 | 103.92 | 15.58 | 1.81 | 27.8 | 8.34 | 0.88 | 0.264
19 | ТЕР16-07-003-02 | Врезки в действующие внутренние сети трубопроводов отопления диам. 20 мм(стояки) | 1 врезка | 16 | 109.48 | 62.84 | 6.27 |  | 1751.68 | 1005.44 | 100.32 |  | 4.46 | 71.36 | 0.01 | 0.16
20 | ТЕР16-07-003-01 | Врезки в действующие внутренние сети трубопроводов отопления диам. 15 мм (спускные краны) | 1 врезка | 16 | 97.84 | 62.84 | 6.27 |  | 1565.44 | 1005.44 | 100.32 |  | 4.46 | 71.36 | 0.01 | 0.16
21 | ТЕРр65-25-01 | Смена воздушных кранов радиаторов | 100 шт. | 0.2 | 1608.73 | 284.31 |  |  | 321.75 | 56.86 |  |  | 23.4 | 4.68
22 | ТЕР16-07-005-01 | Гидравлическое испытание трубопроводов систем отопления диам. до 50 мм | 100 м трубопровода | 4 | 134.78 | 82.77 | 45.05 |  | 539.12 | 331.08 | 180.2 |  | 5.01 | 20.04
Раздел 2. Общестроительные работы
23 | ТЕР46-03-010-01 ОЗП*1,75; ЭМ*1,75; ЗПМ*1,75; ТЗ*1,75; ТЗМ*1,75 | Пробивка в бетонных полах толщиной 100 мм отверстий площадью до 20 см2 Обоснования коэф-в: 3.3 При пробивке отверстий в конструкциях толщиной 150-200мм (ОЗП*1,75; ЭМ*1,75) | 100 отверстий | 0.32 | 1560.51 | 359.19 | 1201.32 | 104.14 | 499.36 | 114.94 | 384.42 | 33.32 | 26.5475 | 8.4952 | 7.6125 | 2.436
Итого прямые затраты по смете | [8 empty] | 63633.02 | 9837.3 | 1525.47 | 74.55 |  | 722.34 |  | 9.42
Стесненные условия ОЗП=10%,ЗПМ=10% | [8 empty] | 991.18 | 983.73 | 7.46 | 7.46
Коэффициент перевода цен на IV квартал 2008г. ОЗП=6,836,ЭМ=3,717,ЗПМ=6,836,МАТ=4,436 | [8 empty] | 246917.14 | 63151.53 | 4164.96 | 478.58
ИТОГО | [8 empty] | 311541.34 | 73972.56 | 5697.88 | 560.59 |  | 722.34 |  | 9.42
Итого материалы | [8 empty] | 231870.92
Итого маш. и мех-мы | [8 empty] | 5697.88 |  | 5697.88
Итого ФОТ | [8 empty] | 74533.15 | 73972.56 |  | 560.59
Накладные расходы 95,00%*0,94 ФОТ (от 74 533,15) | [8 empty] | 66558.1
Сметная прибыль 50,00% ФОТ (от 74 533,15) | [8 empty] | 37266.57
ИТОГО ПО СМЕТЕ | [8 empty] | 415366.01
Непредвиденные затраты 2% | [8 empty] | 8307.32
Итого с непредвиденными | [8 empty] | 423673.33
НДС 18% | [8 empty] | 76261.2
ВСЕГО ПО СМЕТЕ | [8 empty] | 499934.53
|  | Составил |  |  |  | Проверил