## Локальная смета
| СОГЛАСОВАНО: | [6 empty] | Приложение № 1 |  |  |  |  | УТВЕРЖДАЮ:
| _____________________________ | [11 empty] | __________________________
| " _____ " ________________ 200_ г. | [11 empty] | "____" ______________200_ г.
МОУ "СОШ № 24", г. Пермь, ул. Репина, 67а
(наименование стройки)
ЛОКАЛЬНЫЙ СМЕТНЫЙ РАСЧЕТ №
(локальная смета)
|  | на | текущий ремонт системы электроснабжения (замена питающих линий, щитов и щитового оборудования)
(наименование работ и затрат, наименование объекта)
Основание:
|  |  | Сметная стоимость _______________________________________________________________________________________________ | [5 empty] | ___________________________499554,55 |  | руб.
|  |  | строительных работ _______________________________________________________________________________________________ | [5 empty] | _______________________________________________________________________________________________3990,42 |  | руб.
|  |  | монтажных работ _______________________________________________________________________________________________ | [5 empty] | _______________________________________________________________________________________________299928,18 |  | руб.
|  |  | Средства на оплату труда _______________________________________________________________________________________________ | [5 empty] | ___________________________67219,34 |  | руб.
|  |  | Сметная трудоемкость _______________________________________________________________________________________________ | [5 empty] | _______________________________________________________________________________________________600,94 |  | чел.час
Составлен(а) в текущих (прогнозных) ценах по состоянию на ____4кв. 2008 г.
№ пп | Обоснование | Наименование | Ед. изм. | Кол. | Стоимость единицы, руб. |  |  |  | Общая стоимость, руб. |  |  |  | Т/з осн. раб.на ед. | Т/з осн. раб. Всего | Т/з мех. на ед. | Т/з мех. Всего
[5 empty] | Всего | В том числе |  |  | Всего | В том числе
[6 empty] | Осн.З/п | Эк.Маш | З/пМех |  | Осн.З/п | Эк.Маш | З/пМех
1 | 2 | 3 | 4 | 5 | 6 | 7 | 8 | 9 | 10 | 11 | 12 | 13 | 14 | 15 | 16 | 17
Раздел 1. Новый Раздел
1 | ТЕРм08-03-573-04 | Демонтаж щитов КОЭФ. К ПОЗИЦИИ: Демонтаж ПЗ=0,4; ОЗП=0,4; ЭМ=0,4; ЗПМ=0,4; МАТ=0,4; ТЗ=0,4; ТЗМ=0,4 | шт. | 6 | 34.77 | 13.36 | 20.02 | 1.72 | 208.63 | 80.14 | 120.1 | 10.32 | 0.948 | 5.69 | 0.144 | 0.86
2 | ТЕРм08-03-573-04 | Шкаф (пульт) управления навесной, высота, ширина и глубина, мм, до: 600х600х350 | шт. | 6 | 86.93 | 33.39 | 50.04 | 4.3 | 521.58 | 200.34 | 300.24 | 25.8 | 2.37 | 14.22 | 0.36 | 2.16
3 | ТЕРм08-03-526-01 | Выключатели установочные автоматические (автоматы) или неавтоматические. Автомат одно-, двух-, трехполюсный, устанавливаемый на конструкции на стене или колонне, на ток, А, до: 25 | шт. | 60 | 288.32 | 21.11 | 1.85 | 0.04 | 17299.2 | 1266.6 | 111 | 2.4 | 1.56 | 93.6 | 0.004 | 0.24
4 | ТЕРм08-03-526-02 | Выключатели установочные автоматические (автоматы) или неавтоматические. Автомат одно-, двух-, трехполюсный, устанавливаемый на конструкции на стене или колонне, на ток, А, до: 100 | шт. | 6 | 326.74 | 31.39 | 2.77 | 0.09 | 1960.44 | 188.34 | 16.62 | 0.54 | 2.32 | 13.92 | 0.01 | 0.06
5 | ТЕРм08-02-396-05 | Короб по стенам и потолкам, длина, м: 2 | 100 м | 6.5 | 1864.44 | 503.09 | 730.51 | 234.9 | 12118.86 | 3270.09 | 4748.32 | 1526.85 | 37.6 | 244.4 | 14.1 | 91.65
6 | ТЕРм08-02-422-04 | Затягивание проводов в электротехнический плинтус: три сечением до 4 мм2 | 100 м двухпроводной линии | 6.5 | 1209.45 | 477.65 | 6.94 | 0.55 | 7861.43 | 3104.73 | 45.11 | 3.58 | 33.9 | 220.35 | 0.06 | 0.39
7 | ТЕР46-03-009-05 | Пробивка в кирпичных стенах отверстий круглых диаметром до 25 мм при толщине стен до 51 см | 100 шт. | 0.1 | 4556 | 1145.32 | 3410.68 | 388.79 | 455.6 | 114.53 | 341.07 | 38.88 | 87.63 | 8.76 | 28.42 | 2.84
Итого по разделу 1 Новый Раздел | [8 empty] | 303918.6 |  |  |  |  | 600.94 |  | 98.2
ИТОГИ ПО СМЕТЕ:
Итого прямые затраты по смете в ценах 2001г. | [8 empty] | 40425.74 | 8224.77 | 5682.46 | 1608.37 |  | 600.94 |  | 98.2
Итого прямые затраты по смете с учетом коэффициентов к итогам | [8 empty] | 199998.85 | 56224.53 | 26138.21 | 10994.81 |  | 600.94 |  | 98.2
Накладные расходы | [8 empty] | 60174.74
Сметная прибыль | [8 empty] | 43745.01
Итоги по смете:
Итоги по Строительным работам
Итого Поз. 7 | [8 empty] | 455.6 | 114.53 | 341.07 | 38.88 |  | 8.76 |  | 2.84
Всего с учетом "4кв. 2008г. ОЗП=6,836; ЭМ-ЗПМ=3,717; ЗПМ=6,836; МАТ=4,436" | [8 empty] | 2171.95 | 782.93 | 1389.02 | 265.78 |  | 8.76 |  | 2.84
Накладные расходы 110%*0,94 ФОТ (от 1 048,71) | [8 empty] | 1084.37
Сметная прибыль 70% ФОТ (от 1 048,71) | [8 empty] | 734.1
Итого c накладными и см. прибылью | [8 empty] | 3990.42 |  |  |  |  | 8.76 |  | 2.84
Итоги по Монтажным работам
Итого Поз. 1-6 | [8 empty] | 39970.14 | 8110.24 | 5341.39 | 1569.49 |  | 592.18 |  | 95.36
Всего с учетом "4кв. 2008г. ОЗП=6,836; ЭМ-ЗПМ=3,717; ЗПМ=6,836; МАТ=4,436" | [8 empty] | 197826.9 | 55441.6 | 24749.19 | 10729.03 |  | 592.18 |  | 95.36
Накладные расходы 95%*0,94 ФОТ (от 66 170,63) | [8 empty] | 59090.37
Сметная прибыль 65% ФОТ (от 66 170,63) | [8 empty] | 43010.91
Итого c накладными и см. прибылью | [8 empty] | 299928.18 |  |  |  |  | 592.18 |  | 95.36
Итого | [8 empty] | 303918.6 |  |  |  |  | 600.94 |  | 98.2
В том числе:
Материалы | [8 empty] | 117636.11
Машины и механизмы | [8 empty] | 26138.21
ФОТ | [8 empty] | 67219.34
Накладные расходы | [8 empty] | 60174.74
Сметная прибыль | [8 empty] | 43745.01
Щит ЩРН 1х12 6шт*440,68 | [8 empty] | 2644.08
Кабель-канал 100х60 650м*72,88 | [8 empty] | 47372
Кабель ВВГ 5х6 650м*97,46 | [8 empty] | 63349
Выключатель автоматический однофазный 16А 30шт*32,20 | [8 empty] | 966
Шина соединительная 3Ф 63А 3шт*237,29 | [8 empty] | 711.87
Шина N на DIN рейку 12шт*25,42 | [8 empty] | 305.04
Пена монтажная 2шт*163,56 | [8 empty] | 327.12
Выключатель автоматический однофазный 25А 30шт*32,20 | [8 empty] | 966
Выключатель автоматический 3-х фазный 32А 6шт*32,20 | [8 empty] | 193.2
Угол внешний 100х60 70шт*37,12 | [8 empty] | 2598.4
Итого с учетом доп. затрат в тек ценах | [8 empty] | 423351.31
НДС 18% | [8 empty] | 76203.24
ВСЕГО по смете | [8 empty] | 499554.55 |  |  |  |  | 600.94 |  | 98.2
Составил
Проверил