## Локальная смета
Мотовилихинский район
| СОГЛАСОВАНО: | [5 empty] | (наименование стройки) |  |  |  |  | УТВЕРЖДАЮ:
| _____________________________ | [5 empty] | ЛОКАЛЬНЫЙ СМЕТНЫЙ РАСЧЕТ № |  |  |  |  | _______________________________
| " _____ " ________________ 200__ г. | [5 empty] | (локальная смета) |  |  |  |  | "______ " _______________200__ г.
|  | на | Капитальный ремонт внешних сетей канализации МОУ "СОШ № 156" ул. Борчаниновская,28( 3-я очередь)
(наименование работ и затрат, наименование объекта)
Основание:
|  |  |  | Сметная стоимость руб. |  |  |  |  | 396 189,05
|  |  |  | Средства на оплату труда руб. |  |  |  |  | 68484.4152
Составлен(а) в текущих (прогнозных) ценах по состоянию на ___4 кв____200_8 г.
№ пп | Обоснование | Наименование | Ед. изм. | Кол. | Стоимость единицы |  |  |  | Общая стоимость |  |  |  | Т/з осн. раб.на ед. | Т/з осн. раб. Всего | Т/з мех. на ед. | Т/з мех. Всего
[5 empty] | Всего | В том числе |  |  | Всего | В том числе
[6 empty] | Осн.З/п | Эк.Маш | З/пМех |  | Осн.З/п | Эк.Маш | З/пМех
1 | 2 | 3 | 4 | 5 | 6 | 7 | 8 | 9 | 10 | 11 | 12 | 13 | 14 | 15 | 16 | 17
Раздел 1. Новый Раздел
1 | ТЕР01-01-003-08 | Разработка грунта в отвал экскаваторами #драглайн# или #обратная лопата# с ковшом вместимостью 0,65 (0,5-1) м3, группа грунтов 2 | 1000 м3 грунта | 0.6 | 4255.71 | 116.12 | 4139.59 | 418.51 | 2553.43 | 69.67 | 2483.75 | 251.11 | 10.48 | 6.288 | 22.77 | 13.662
2 | ТЕР01-01-013-08 | Разработка грунта с погрузкой на автомобили-самосвалы экскаваторами с ковшом вместимостью 0,65 (0,5-1) м3, группа грунтов 2 | 1000 м3 грунта | 0.18 | 5634.49 | 126.42 | 5502.4 | 608.19 | 1014.21 | 22.76 | 990.43 | 109.47 | 11.41 | 2.0538 | 33.09 | 5.9562
3 | ТЕР01-02-057-02 | Разработка грунта вручную в траншеях глубиной до 2 м без креплений с откосами, группа грунтов 2 | 100 м3 грунта | 0.04 | 1706.32 | 1706.32 |  |  | 68.25 | 68.25 |  |  | 154 | 6.16
4 | ТЕР23-01-001-01 | Устройство основания песчаного | 10 м3 основания | 4 | 928.44 | 118.42 | 33.97 | 4.79 | 3713.76 | 473.68 | 135.88 | 19.16 | 10.2 | 40.8 | 0.35 | 1.4
5 | ТЕР23-01-005-02 прим МАТ*0 | Укладка трубопроводов из ПВХ канализационных труб диаметром 200 мм Обоснования коэф-в: Новый коэффициент (МАТ*0) | 100 м трубопровода | 1 | 1007.89 | 997.83 | 10.06 |  | 1007.89 | 997.83 | 10.06 |  | 78.2 | 78.2 | 0.13 | 0.13
6 | Прас-лист | Трубы канализационные ПВХ диаметром 200 мм | м | 100 | 98 |  |  |  | 9800
8 | ТЕР23-03-005-04 | Устройство круглых бетонных монолитных канализационных колодцев диаметром 1 м в грунтах мокрых | 10 м3 бетонных и железобетонных конструкций колодцев | 1.2 | 15072.2 | 5607.28 | 863.4 | 164.41 | 18086.64 | 6728.74 | 1036.08 | 197.29 | 434 | 520.8 | 10.83 | 12.996
9 | СЦМ-103-0754 | Люки чугунные тяжелые для колодцев | шт | 5 | 772.74 |  |  |  | 3863.7
10 | СЦМ-201-0650 | Канализационные лестницы | т | 0.65 | 7802.88 |  |  |  | 5071.87
11 | ТЕР01-01-033-02 | Засыпка траншей и котлованов с перемещением грунта до 5 м бульдозерами мощностью 59 (80) кВт (л.с.) 2 группа грунтов | 1000 м3 грунта | 0.5 | 835.38 |  | 835.38 | 139.44 | 417.69 |  | 417.69 | 69.72 |  |  | 8.87 | 4.435
12 | ТЕР01-02-061-02 | Засыпка вручную траншей, пазух котлованов и ям, группа грунтов 2 | 100 м3 грунта | 0.04 | 1034.21 | 1034.21 |  |  | 41.37 | 41.37 |  |  | 97.2 | 3.888
13 | ТЕР01-02-005-01 | Уплотнение грунта пневматическими трамбовками, группа грунтов 1, 2 | 100 м3 уплотненного грунта | 5 | 501.3 | 152.24 | 349.06 | 41.59 | 2506.5 | 761.2 | 1745.3 | 207.95 | 12.53 | 62.65 | 3.04 | 15.2
Раздел 2. Новый Раздел
14 | СЦП3-3-3-2 | Перевозка навалочных грузов автомобилями-самосвалами (работающими вне карьеров), расстояние перевозки 3 км класс груза 2 | 1 т | 280 | 5.15 |  | 5.15 |  | 1442 |  | 1442
Итого прямые затраты по смете | [8 empty] | 49587.31 | 9163.5 | 8261.19 | 854.7 |  | 720.84 |  | 53.78
ОЗП=6,836,ЭМ=3,717,ЗПМ=6,836,МАТ=4,436 | [8 empty] | 185182.46 | 53478.19 | 21193.55 | 4988.03
ПЗ=4,873,ОЗП=4,873,ЭМ=4,873,ЗПМ=4,873,МАТ=4,873 | [8 empty] | 5584.87 |  | 5584.87
ИТОГО | [8 empty] | 240354.64 | 62641.69 | 35039.6 | 5842.73 |  | 720.84 |  | 53.78
Накладные расходы 95,00%*0,94 ФОТ (от 68 484,42) | [8 empty] | 61156.58
Сметная прибыль 50,00% ФОТ (от 68 484,42) | [8 empty] | 34242.21
ИТОГО ПО СМЕТЕ | [8 empty] | 335753.43
НДС 18% | [8 empty] | 60435.62
ВСЕГО ПО СМЕТЕ | [8 empty] | 396189.05
Составил
Проверил