## Технические требования _2_
Приложение № 1
к Извещению о проведении запроса котировок
№ 171 от 13.11.08
Техническое задание
на выполнение работ по изготовлению, монтажу и установке металлических решеток на первых эатжах корпусов МУЗ МСЧ №9 им.М.А.Тверье
№ п/п | Наименование работ | Ед.изм. | Количество
1 | 2 |  | 3
1. | Демонтаж решёток оконных ( с сохранением 50% материала) | 1т конструкций | 1.2
2. | Изготовление распашных решёток вместо глухих из стали угловой равнополочной, размером 32*32*4мм | 1т конструкций | 1.8
3. | Монтаж: решеток | 1т конструкций | 3
3.1. | Рисунок решеток: клетка с размером ячейки 10см*10см
4. | Масляная окраска металлических поверхностей: решеток количество окрасок 2, цвет белый | 100 м2 окрашиваемой поверхности | 2.6
5. | Изготовление новых распашных решёток вместо глухих из стали угловой равнополочной, размером 32*32*4мм | 1т конструкций | 0.8
6. | Монтаж: решеток | 1т конструкций | 0.8256
7. | Масляная окраска металлических поверхностей: решеток количество окрасок 2, цвет белый | 100 м2 окрашиваемой поверхности | 1.4
8. | Петли накладные | шт | 62
9. | Замки | шт | 26
10. | Навесы | шт | 62
11. | Место выполнения работ: первый этаж акушерского, гинекологического, хирургического корпусов МУЗ МСЧ №9 им.М.А.Тверье
12. | Гарантийный срок на изделия и выполненные работы, не менее | мес | 24
| Главный врач |  | М.М. Падруль