## Локальная смета
| СОГЛАСОВАНО: |  |  |  |  | Приложение 2 | [6 empty] | УТВЕРЖДАЮ:
| _____________________________ | [11 empty] | __________________________
| " _____ " ________________ 200_ г. | [11 empty] | "____" ______________200_ г.
МУЗ "Медсанчасть №9 им.М.А.Тверье"
(наименование стройки)
ЛОКАЛЬНЫЙ СМЕТНЫЙ РАСЧЕТ
(локальная смета)
на выполнение работ изготовлению, монтажу и установке распашных оконных решеток на первых этажах корпусов МУЗ "Медсанчасть №9 им.М.А.Тверье"
(наименование работ и затрат, наименование объекта)
Основание:
|  |  | Сметная стоимость ___________________________________________________________ | [5 empty] | ___________________________359,364 |  | тыс.руб.
|  |  | строительных работ ___________________________________________________________ | [5 empty] | ___________________________________________________________124,892 |  | тыс.руб.
|  |  | монтажных работ ___________________________________________________________ | [5 empty] | ___________________________________________________________173,682 |  | тыс.руб.
|  |  | Средства на оплату труда ___________________________________________________________ | [5 empty] | + |  | тыс.руб.
|  |  | Сметная трудоемкость ___________________________________________________________ | [5 empty] | ___________________________________________________________822,8 |  | чел.час
Составлен(а) в текущих (прогнозных) ценах по состоянию на _______200_ г.
№ пп | Обоснование | Наименование | Ед. изм. | Кол. | Стоимость единицы, руб. |  |  |  | Общая стоимость, руб. |  |  |  | Т/з осн. раб.на ед. | Т/з осн. раб. Всего | Т/з мех. на ед. | Т/з мех. Всего
[5 empty] | Всего | В том числе |  |  | Всего | В том числе
[6 empty] | Осн.З/п | Эк.Маш | З/пМех |  | Осн.З/п | Эк.Маш | З/пМех
1 | 2 | 3 | 4 | 5 | 6 | 7 | 8 | 9 | 10 | 11 | 12 | 13 | 14 | 15 | 16 | 17
Раздел 1. Демонтаж , изготовление и монтаж решёток
1 | ТЕР09-06-001-02 | Демонтаж решёток оконных ( с сохранением 50% материала) КОЭФ. К ПОЗИЦИИ: 3.2..5 Разборка (демонтаж) металлических конструкций ОЗП=0,7; ЭМ=0,7; ЗПМ=0,7; МАТ=0,5; ТЗ=0,7; ТЗМ=0,7 | 1 т конструкций | 1.2 | 616.14 | 431.97 | 122.03 | 1.32 | 739.36 | 518.36 | 146.44 | 1.59 | 35.553 | 42.66 | 0.217 | 0.26
2 | ТЕРм38-01-003-03 | Изготовление распашных решёток вместо глухих | 1 т конструкций | 1.8 | 8302 | 1586.88 | 459.12 | 20.68 | 14943.6 | 2856.38 | 826.42 | 37.22 | 116 | 208.8 | 1.84 | 3.31
3 | СЦМ-101-9410 | Сталь швеллерная | т | -1.858 | 5637.24 |  |  |  | -10473.99
4 | текущая цена | Сталь угловая, равнополочная, марка стали ВСт3кп2 или эквивалент размером 32*32*4 мм | т | 1.858 | 8848.2 |  |  |  | 16439.96
5 | ТЕР09-06-001-02 | Монтаж: решеток | 1 т конструкций | 3 | 915.7 | 617.1 | 174.33 | 1.89 | 2747.1 | 1851.3 | 522.99 | 5.67 | 50.79 | 152.37 | 0.31 | 0.93
6 | ТЕР15-04-030-04 | Масляная окраска металлических поверхностей: решеток количество окрасок 2 | 100 м2 окрашиваемой поверхности | 2.6 | 1351.54 | 896.07 | 2.73 | 0.14 | 3514 | 2329.78 | 7.1 | 0.36 | 71.06 | 184.76 | 0.04 | 0.1
Раздел 2. Изготовление и монтаж новых металлических решёток
7 | ТЕРм38-01-003-03 | Изготовление распашных решёток | 1 т конструкций | 0.8 | 8302 | 1586.88 | 459.12 | 20.68 | 6641.6 | 1269.5 | 367.3 | 16.54 | 116 | 92.8 | 1.84 | 1.47
8 | СЦМ-101-9410 | Сталь швеллерная | т | -0.8256 | 5637.24 |  |  |  | -4654.11
9 | текущая цена | Сталь угловая, равнополочная, марка стали ВСт3кп2 или эквивалент размером 32*32*4 мм | т | 0.8256 | 8848.2 |  |  |  | 7305.07
10 | ТЕР09-06-001-02 | Монтаж: решеток | 1 т конструкций | 0.8256 | 915.7 | 617.1 | 174.33 | 1.89 | 756 | 509.48 | 143.93 | 1.56 | 50.79 | 41.93 | 0.31 | 0.26
11 | ТЕР15-04-030-04 | Масляная окраска металлических поверхностей: решеток количество окрасок 2 | 100 м2 окрашиваемой поверхности | 1.4 | 1351.54 | 896.07 | 2.73 | 0.14 | 1892.16 | 1254.5 | 3.82 | 0.2 | 71.06 | 99.48 | 0.04 | 0.06
12 | СЦМ-101-0956 | Петли накладные | шт | 62 | 15.7 |  |  |  | 973.4
13 | СЦМ-101-2003 | Замки | шт | 26 | 89.59 |  |  |  | 2329.34
14 | СЦМ-101-2006 | Навесы | шт | 62 | 10.3 |  |  |  | 638.6
Итого прямые затраты по смете в ценах 2001г. | [8 empty] | 43792.09 | 10589.3 | 2018 | 63.14 |  | 822.8 |  | 6.39
Итого прямые затраты по смете с учетом коэффициентов к итогам | [8 empty] | 207998.34 | 64637.09 | 6927.79 | 385.41 |  | 822.8 |  | 6.39
В том числе, справочно:
ОЗП=6,104; ЭМ=3,433; ЗПМ=6,104; МАТ=4,375 | [8 empty] | 164206.25 | 54047.79 | 4909.79 | 322.27
Накладные расходы | [8 empty] | 58065.09
В том числе, справочно:
95%*0,94 ФОТ (от 65022,5) | [8 empty] | 58065.09
Сметная прибыль | [8 empty] | 32511.26
В том числе, справочно:
50% ФОТ (от 65022,5) | [8 empty] | 32511.26
Итоги по смете:
Итого | [8 empty] | 298574.69 |  |  |  |  | 822.8 |  | 6.39
В том числе:
Материалы | [8 empty] | 136433.46
Машины и механизмы | [8 empty] | 6927.79
ФОТ | [8 empty] | 65022.5
Накладные расходы | [8 empty] | 58065.09
Сметная прибыль | [8 empty] | 32511.26
Итого | [8 empty] | 298574.69
Непредвиденные затраты 2% | [8 empty] | 5971.49
Итого с непредвиденными | [8 empty] | 304546.18
НДС 18% | [8 empty] | 54818.31
ВСЕГО по смете | [8 empty] | 359364.49 |  |  |  |  | 822.8 |  | 6.39
Составил
Проверил