## Дефектная ведомость
УТВЕРЖДАЮ
Директор МУ ФКИС "ГЦСП "ГАЙВА"Шафигуллин Р.Р.
ВЕДОМОСТЬ ОБЪЕМОВ РАБОТ №
текущий ремонт наружных трубопроводов горячего водоснабжения
№ пп | Наименование | Ед. изм. | Кол. | Примечание
1 | 2 | 3 | 4 | 5
Раздел 1. Новый Раздел
1 | Разборка тепловой изоляции из ваты стеклянной | 100 м2 наружной площади разобранной изоляции | 0.072
2 | Демонтаж трубопроводов в проходных каналах диаметром труб до 50 мм. | 100 м трубопроводов | 2.12
3 | Демонтаж трубопроводов в проходных каналах диаметром труб до 80 мм. | 100 м трубопроводов | 1.4
4 | Очистка проходных и полупроходных каналов от сухого ила и грязи, растояние более 4 м. при наличии труб, глубина очистки до 2 м. (2мх80м.х0,05м) | 1 м3 ила, грязи | 8
5 | Укладка трубопроводов из полиэтиленовых труб диаметром 65 мм. | 1 км. Трубопровода | 0.14
6 | Укладка трубопроводов из полиэтиленовых труб диаметром 50 мм. | 1 км. Трубопровода | 0.212
7 | Смена задвижек диаметром 50 мм | 100 шт. | 0.02
8 | Смена задвижек диаметром 50 мм | 100 щт. | 0.02
9 | задвижки паралельные фланцевые с выдвижным шпинделем, для воды и пара давлением 1 Мпа (10 кгс/см2) 30Ч6БР, диаметром 100 мм | шт. | -2
10 | задвижки паралельные фланцевые с выдвижным шпинделем, для воды и пара давлением 1 Мпа (10 кгс/см2) 30Ч6БР, диаметром 80 мм | шт. | 2
11 | Трубы напорные из полиэтилена низкого давления среднего типа: наружным диаметром 63 мм. Армированые | 10 м. | 14
12 | Трубы напорные из полиэтилена низкого давления среднего типа: наружным диаметром 50 мм. Армированые | 10 м. | 14
13 | Трубы напорные из полиэтилена низкого давления среднего типа: наружным диаметром 32 мм. Армированые | 10 м. | 7.2
14 | Угольники 90, диам. 63 мм. | шт. | 52
15 | Угольники 90, диам. 50 мм. | шт. | 52
16 | Угольники 90, диам. 32 мм. | шт. | 12
17 | Муфта диам. 63 мм. | шт. | 35
18 | Муфта диам. 50 мм. | шт. | 35
19 | Муфта диам. 32 мм. | шт. | 6
20 | Тройники переходные 50х32х50 мм. | шт. | 3
21 | Тройники переходные 63х32х63 мм. | шт. | 3
22 | Бурт под фланец диам. 63 мм. | шт. | 4
23 | Фланцы стальные плоские приварные из стали ВСт3сп2, ВСт3сп3; давлением 0,6 МПа (6 кгс/см2), диаметром 65 мм. | шт. | 4
24 | Вентиль полипропиленовый 32 мм х 1" х 32мм | шт. | 6
25 | Муфта комбинированнаяразъёмная (внутр. резьба), 32 мм х 1" | шт. | 6
26 | Вентиль полипропиленовый 50 мм х 1 1/2" х 50 мм | шт. | 2
27 | Крепления для трубопроводов: кронштейны, планки, хомуты | кг. | 10.616
28 | Изоляция трубопроводов изделиями из вспененого каучука, вспененого полиэтилена трубками | 10 м. трубопроводов | 35.2
29 | трубки из вспененого каучука, полиэтилена | м. | 352
30 | Врезки в действующие сети трубопроводов отопления и водоснабжения диаметром до 50 мм. | 1 врезка | 2
31 | Врезки в действующие сети трубопроводов отопления и водоснабжения диаметром до 80 мм. | 1 врезка | 2
|  | Составил |  | Шафигуллин Р.Р.
Согласовано