## Дефектная ведомость
УТВЕРЖДАЮ
ВЕДОМОСТЬ ОБЪЕМОВ РАБОТ №
ремонт раздевалки № 1 в трибуне стадиона
№ пп | Наименование | Ед. изм. | Кол. | Примечание
1 | 2 | 3 | 4 | 5
Раздел 1. Новый Раздел
1 | Сплошное выравнивание штукатурки стен цементно-известковым раствором при толщине намета до 10 мм | 100 м2 поверхности | 1.62
1.1 | Ремонт штукатурки внутренних стен по камню известковым раствором площадью отдельных мест до 1 м2 толщиной слоя до 20 мм | 100 м2 отремонтированной поверхности | 0.78
2.2 | Улучшенная масляная окраска ранее окрашенных стен за два раза с расчисткой старой краски более 35 % | 100 м2 окрашиваемой поверхности | 0.562
2.1 | Улучшенная окраска масляными составами по штукатурке стен | 100 м2 окрашиваемой поверхности | 1.62
2.3 | Демонтаж дверных коробок в каменных стенах с отбивкой штукатурки в откосах | 100 коробок | 0.03
3 | Установка блоков в наружных и внутренних дверных проемах в каменных стенах площадью проема до 3 м2 | 100 м2 проемов | 0.0735
3.3 | Скобяные изделия для блоков входных дверей в помещение однопольных | компл | 10
4 | Известковая окраска водными составами внутри помещений по штукатурке | 100 м2 окрашиваемой поверхности | 1.82
5 | Облицовка стен на цементном растворе с карнизными, плинтусными и угловыми плитками в общественных зданиях по кирпичу и бетону | 100 м2 поверхности облицовки | 0.4
5.1 | Плитки рядовые | м2 | -36.6
5.2 | Плитки керамические глазурованные для внутренней облицовки стен гладкие с завалом цветные (однотонные) | м2 | 36.6
6 | Облицовка пола на цементном растворе с карнизными, плинтусными и угловыми плитками в общественных зданиях по кирпичу и бетону | 100 м2 поверхности облицовки | 0.146
6.1 | Плитки рядовые | м2 | -13.359
6.2 | Плитки керамические для полов гладкие неглазурованные одноцветные с красителем квадратные и прямоугольные | м2 | 13.359
7 | Устройство перегородок с заделкой стыков водостойкой шпатлевкой для жилых и общественных зданий с обшивкой гипсокартонными листами в один слой без изоляционной прокладки, толщиной перегородки 78 мм | 100 м2 перегородок | 0.408
8 | Улучшенная окраска масляными составами по ГКЛ (прим) | 100 м2 окрашиваемой поверхности | 0.408
Составил
Согласовано