## Локальная смета
| СОГЛАСОВАНО: | [11 empty] | УТВЕРЖДАЮ:
| _____________________________ | [11 empty] | __________________________
| " _____ " ________________ 200_ г. | [11 empty] | "____" ______________200_ г.
Капитальный ремонт сквера им.Дзержинского по ул.Ленина в Дзержинском районе г.Перми
(наименование стройки)
ЛОКАЛЬНЫЙ СМЕТНЫЙ РАСЧЕТ №
(локальная смета)
|  | на | Канализация
(наименование работ и затрат, наименование объекта)
Основание:
|  |  | Сметная стоимость строительных работ ___________________________________________________________ | [5 empty] | ___________________________434743 |  | руб.
|  |  | Средства на оплату труда ___________________________________________________________ | [5 empty] | ___________________________36695 |  | руб.
|  |  | Сметная трудоемкость ___________________________________________________________ | [5 empty] | ___________________________________________________________266,12 |  | чел.час
Составлен(а) в текущих (прогнозных) ценах по состоянию на 4 кв. 2008 г.
№ пп | Обоснование | Наименование | Ед. изм. | Кол. | Стоимость единицы, руб. |  |  |  | Общая стоимость, руб. |  |  |  | Т/з осн. раб.на ед. | Т/з осн. раб. Всего | Т/з мех. на ед. | Т/з мех. Всего
[5 empty] | Всего | В том числе |  |  | Всего | В том числе
[6 empty] | Осн.З/п | Эк.Маш | З/пМех |  | Осн.З/п | Эк.Маш | З/пМех
1 | 2 | 3 | 4 | 5 | 6 | 7 | 8 | 9 | 10 | 11 | 12 | 13 | 14 | 15 | 16 | 17
Раздел 1. Земляные работы
1 | ТЕР01-01-013-14 | Разработка грунта с погрузкой на автомобили-самосвалы экскаваторами с ковшом вместимостью 0,5 (0,5-0,63) м3, группа грунтов: 2 КОЭФ. К ПОЗИЦИИ: 3.66 Разработка одноковшовыми экскаваторами объема грунта, находящегося от мешающегося наземного предмета (деревьев,столбов и т.д.) в пределах вылета стрелы экскаватора ОЗП=1,2; ЭМ=1,2; ЗПМ=1,2; ТЗ=1,2; ТЗМ=1,2 НР, (714 руб.): 95%*0,94 от ФОТ (800 руб.) СП, (289 руб.): 50%*0,85 * 0.85 от ФОТ (800 руб.) | 1000 м3 грунта | 0,1006 100,6/1000 | 7493.31 | 200.51 | 7287.13 | 962.09 | 754 | 20 | 733 | 97 | 18.1 | 1.82 | 52.34 | 5.27
2 | ТЕР01-01-013-14 | Разработка грунта с погрузкой на автомобили-самосвалы экскаваторами с ковшом вместимостью 0,5 (0,5-0,63) м3, группа грунтов: 2 КОЭФ. К ПОЗИЦИИ: 3.46 Разработка вязких грунтов повышенной влажности, сильно налипающих на стенки и зубья ковша одноковшовых экскаваторов (кроме грунтов 5-6 групп) ОЗП=1,1; ЭМ=1,1; ЗПМ=1,1; ТЗ=1,1; ТЗМ=1,1; 3.66 Разработка одноковшовыми экскаваторами объема грунта, находящегося от мешающегося наземного предмета (деревьев,столбов и т.д.) в пределах вылета стрелы экскаватора ОЗП=1,2; ЭМ=1,2; ЗПМ=1,2; ТЗ=1,2; ТЗМ=1,2 НР, (848 руб.): 95%*0,94 от ФОТ (950 руб.) СП, (404 руб.): 50%*0.85 от ФОТ (950 руб.) | 1000 м3 грунта | 0,1084 108,4/1000 | 8242.07 | 220.56 | 8015.84 | 1058.29 | 893 | 24 | 869 | 115 | 19.91 | 2.16 | 57.58 | 6.24
3 | ТЕР01-02-068-01 | Водоотлив: из траншей НР, (8420 руб.): 80%*0,94 от ФОТ (11197 руб.) СП, (4283 руб.): 45%*0.85 от ФОТ (11197 руб.) | 100 м3 мокрого грунта | 1,232 123,2/100 | 2551.06 |  | 2551.06 | 1329.85 | 3143 |  | 3143 | 1638 |  |  | 97.21 | 119.76
4 | ТЕР01-02-057-02 | Добор, группа грунтов: 2 КОЭФ. К ПОЗИЦИИ: 3.187 Доработка вручную, зачистка дна и стенок с выкидкой грунта в котлованах и траншеях, разработанных механизированным способом ОЗП=1,2; ТЗ=1,2; 3.184 Разработка и обратная засыпка вручную сильно налипающих на инструменты грунта 2 группы ОЗП=1,15; ЭМ=1,15; ЗПМ=1,15; ТЗ=1,15; ТЗМ=1,15 НР, (519 руб.): 80%*0,94 от ФОТ (690 руб.) СП, (264 руб.): 45%*0.85 от ФОТ (690 руб.) | 100 м3 грунта | 0,043 4,3/100 | 2354.72 | 2354.72 |  |  | 101 | 101 |  |  | 212.52 | 9.14
5 | ТЕР01-02-057-02 | Приямки, группа грунтов 2 КОЭФ. К ПОЗИЦИИ: 3.184 Разработка и обратная засыпка вручную сильно налипающих на инструменты грунта 2 группы ОЗП=1,15; ЭМ=1,15; ЗПМ=1,15; ТЗ=1,15; ТЗМ=1,15 НР, (493 руб.): 80%*0,94 от ФОТ (656 руб.) СП, (251 руб.): 45%*0.85 от ФОТ (656 руб.) | 100 м3 грунта | 0,049 4,9/100 | 1962.27 | 1962.27 |  |  | 96 | 96 |  |  | 177.1 | 8.68
6 | ТЕР01-02-057-02 | Разработка грунта вблизи коммуникаций, группа грунтов: 2 КОЭФ. К ПОЗИЦИИ: 3.189 Разработка грунта в местах, находящихся на расстоянии до 1м от кабелей, проложенных в трубопроводах или коробах, а также от водопроводных и канализационных труб ОЗП=1,15; ТЗ=1,15; 3.184 Разработка и обратная засыпка вручную сильно налипающих на инструменты грунта 2 группы ОЗП=1,15; ЭМ=1,15; ЗПМ=1,15; ТЗ=1,15; ТЗМ=1,15 НР, (647 руб.): 80%*0,94 от ФОТ (861 руб.) СП, (329 руб.): 45%*0.85 от ФОТ (861 руб.) | 100 м3 грунта | 0,056 5,6/100 | 2256.61 | 2256.61 |  |  | 126 | 126 |  |  | 203.67 | 11.41
7 | ТЕР01-02-057-02 | Разработка грунта вручную вблизи открытых кабелей коммуникаций, группа грунтов: 2 КОЭФ. К ПОЗИЦИИ: 3.188 Разработка грунта в местах, находящихся на расстоянии до 1м от незащищенных кабелей ОЗП=1,3; ТЗ=1,3 НР, (2565 руб.): 80%*0,94 от ФОТ (3411 руб.) СП, (1305 руб.): 45%*0.85 от ФОТ (3411 руб.) | 100 м3 грунта | 0,225 22,5/100 | 2218.22 | 2218.22 |  |  | 499 | 499 |  |  | 200.2 | 45.05
8 | ТЕР22-06-011-01 | Подвешивание подземных коммуникаций при пересечении их трассой трубопровода, площадь сечения коробов: до 0,1 м2 НР, (468 руб.): 130%*0,94 от ФОТ (383 руб.) СП, (290 руб.): 89%*0.85 от ФОТ (383 руб.) | 1 м короба | 3.3 | 95.05 | 15.55 | 33.27 | 1.5 | 314 | 51 | 110 | 5 | 1.28 | 4.22 | 0.26 | 0.86
9 | СЦМ-101-1031 | Двутавры с параллельными гранями полок нормальные "Б" сталь марки Ст0, N 12 | т | 0,0518 51,8/1000 | 4080.47 |  |  |  | 211
10 | ТЕР01-01-013-14 | Погрузка грунта от ручной разработки на автомобили-самосвалы НР, (220 руб.): 95%*0,94 от ФОТ (246 руб.) СП, (105 руб.): 50%*0.85 от ФОТ (246 руб.) | 1000 м3 грунта | 0,0373 37,3/1000 | 6245.37 | 167.09 | 6072.61 | 801.74 | 233 | 6 | 227 | 30 | 15.08 | 0.56 | 43.62 | 1.63
11 | ТЕР01-01-016-02 | Работа на отвале, группа грунтов: 2-3 НР, (171 руб.): 95%*0,94 от ФОТ (191 руб.) СП, (81 руб.): 50%*0.85 от ФОТ (191 руб.) | 1000 м3 грунта | 0,2463 (37,3+209)/1000 | 514.06 | 40.44 | 467.95 | 72.97 | 127 | 10 | 115 | 18 | 3.65 | 0.9 | 4.05 | 1
12 | СЦП3-3-30-1 | Перевозка навалочных грузов автомобилями-самосвалами (работающими вне карьеров), расстояние перевозки 30 км: класс груза 1 НР 0%*0,94 от ФОТ СП 0% от ФОТ | 1 т | 443,34 246,3*1,8 | 25.28 |  | 25.28 |  | 11208 |  | 11208
13 | ТЕР01-02-061-02 | Засыпка вручную траншей, пазух котлованов и ям, ПГС НР, (1845 руб.): 80%*0,94 от ФОТ (2454 руб.) СП, (798 руб.): 45%*0,85 * 0.85 от ФОТ (2454 руб.) | 100 м3 грунта | 0,347 34,7/100 | 1034.21 | 1034.21 |  |  | 359 | 359 |  |  | 97.2 | 33.73
14 | СЦМ-408-0200 | Смесь песчано-гравийная природная | м3 | 42,334 34,7*1,22 | 74.92 |  |  |  | 3172
15 | ТЕР01-01-034-02 | Засыпка траншей и котлованов с перемещением грунта до 5 м бульдозерами мощностью 96 (130) кВт (л.с.): ПГС НР, (140 руб.): 95%*0,94 от ФОТ (157 руб.) СП, (67 руб.): 50%*0.85 от ФОТ (157 руб.) | 1000 м3 грунта | 0,1843 184,3/1000 | 944.03 |  | 944.03 | 123.33 | 174 |  | 174 | 23 |  |  | 6.71 | 1.24
16 | СЦМ-408-0200 | Смесь песчано-гравийная природная | м3 | 224,846 184,3*1,22 | 74.92 |  |  |  | 16845
17 | ТЕР01-02-027-02 | Планировка площадей механизированным способом, группа грунтов: 2 НР, (16 руб.): 80%*0,94 от ФОТ (21 руб.) СП, (8 руб.): 45%*0.85 от ФОТ (21 руб.) | 1000 м2 спланированной площади | 0,1505 150.5/1000 | 153.03 |  | 153.03 | 19.07 | 23 |  | 23 | 3 |  |  | 1.1 | 0.17
18 | ТЕР01-02-005-01 | Уплотнение грунта пневматическими трамбовками, группа грунтов: 1, 2 НР, (2185 руб.): 95%*0,94 от ФОТ (2447 руб.) СП, (1040 руб.): 50%*0.85 от ФОТ (2447 руб.) | 100 м3 уплотненного грунта | 1,843 184,3/100 | 501.3 | 152.24 | 349.06 | 41.59 | 924 | 281 | 643 | 77 | 12.53 | 23.09 | 3.04 | 5.6
Итого прямые затраты по разделу в ценах 2001г. | [8 empty] | 39202 | 1573 | 17245 | 2006 |  | 140.76 |  | 141.77
Итого прямые затраты по разделу с учетом коэффициентов к итогам | [8 empty] | 184488 | 10753 | 39903 | 13713 |  | 140.76 |  | 141.77
Накладные расходы | [8 empty] | 19253
Сметная прибыль | [8 empty] | 9514
Итоги по разделу 1 Земляные работы :
Земляные работы, выполняемые механизированным способом | [8 empty] | 19994 |  |  |  |  | 28.53 |  | 20.98
Земляные работы, выполняемые по другим видам работ (подготовительным, сопутствующим, укрепительным) | [8 empty] | 29613 | [6 empty] | 119.93
Земляные работы, выполняемые ручным способом | [8 empty] | 105885 |  |  |  |  | 108.01
Наружные сети водопровода, канализации, теплоснабжения, газопровода | [8 empty] | 3146 |  |  |  |  | 4.22 |  | 0.86
Перевозка автотранспортом | [8 empty] | 54617
Итого | [8 empty] | 213255 |  |  |  |  | 140.76 |  | 141.77
В том числе:
Материалы | [8 empty] | 90423
Машины и механизмы | [8 empty] | 39903
ФОТ | [8 empty] | 24466
Накладные расходы | [8 empty] | 19253
Сметная прибыль | [8 empty] | 9514
Итого по разделу 1 Земляные работы | [8 empty] | 213255 |  |  |  |  | 140.76 |  | 141.77
Раздел 2. Монтажные работы
19 | ТЕР23-01-001-01 | Устройство основания: песчаного НР, (668 руб.): 130%*0,94 от ФОТ (547 руб.) СП, (414 руб.): 89%*0.85 от ФОТ (547 руб.) | 10 м3 основания | 0,65 6,5/10 | 928.44 | 118.42 | 33.97 | 4.79 | 603 | 77 | 22 | 3 | 10.2 | 6.63 | 0.35 | 0.23
20 | ТЕР22-01-007-03 | Укладка чугунных труб с заделкой раструбов резиновыми уплотнительными манжетами диаметром: 100 мм (без стоимости материалов) КОЭФ. К ПОЗИЦИИ: Новый коэффициент МАТ=0 НР, (1036 руб.): 130%*0,94 от ФОТ (848 руб.) СП, (642 руб.): 89%*0.85 от ФОТ (848 руб.) | 1 км трубопровода | 0,03 30/1000 | 4825.38 | 4058.69 | 766.69 | 60.76 | 145 | 122 | 23 | 2 | 314.14 | 9.42 | 3.8 | 0.11
21 | тек.цена | Трубы ВЧШГ с внутренним песч.-цементным покрытием диам.100мм | м | 30 | 161.82 |  |  |  | 4855
22 | тек.цена | Манжета уплотнительная Ф100 | шт | 5 | 29.71 |  |  |  | 149
23 | ТЕР22-01-007-04 | Укладка чугунных труб с заделкой раструбов резиновыми уплотнительными манжетами диаметром: 150 мм (без стоимости материалов) КОЭФ. К ПОЗИЦИИ: Новый коэффициент МАТ=0 НР, (535 руб.): 130%*0,94 от ФОТ (438 руб.) СП, (331 руб.): 89%*0.85 от ФОТ (438 руб.) | 1 км трубопровода | 0,013 13/1000 | 5648.38 | 4876.27 | 772.11 | 60.76 | 73 | 63 | 10 | 1 | 377.42 | 4.91 | 3.87 | 0.05
24 | тек.цена | Трубы ВЧШГ с внутренним песч.-цементным покрытием диам.150мм | м | 13 | 245.03 |  |  |  | 3185
25 | тек.цена | Манжета уплотнительная Ф150 | шт | 2 | 32.91 |  |  |  | 66
26 | ТЕР23-03-001-06 | Устройство круглых сборных железобетонных канализационных колодцев диаметром: 1,5 м в грунтах мокрых (1 шт) НР, (1964 руб.): 130%*0,94 от ФОТ (1607 руб.) СП, (1216 руб.): 89%*0.85 от ФОТ (1607 руб.) | 10 м3 железобетонных и бетонных конструкций колодцев | 0,145 1,45/10 | 16290.99 | 1441.87 | 1796.37 | 180.62 | 2362 | 209 | 260 | 26 | 111.6 | 16.18 | 17.93 | 2.6
Н | 1. 103-0754 | Люки чугунные тяжелые для колодцев | шт | 0 | 772.74
Н | 2. 201-0650 | Ограждение лестничных проемов, лестничные марши, пожарные лестницы | т | 0 | 7802.88
27 | СЦМ-410-0031 | Смеси асфальтобетонные дорожные, аэродромные и асфальтобетон (холодные), марка: 1 Бх | т | -0.02755 | 388.6 |  |  |  | -11
28 | тек.цена | Смеси асфальтобетонные дорожные, аэродромные и асфальтобетон (холодные), марка: 1 Бх | т | 0.02755 | 698.35 |  |  |  | 19
29 | СЦМ-103-0753 | Люк чугунный легкий | шт | 1 | 506.05 |  |  |  | 506
30 | СЦМ-201-0650 | Стремянка (скобы ходовые) | т | 0,0106 10,6/1000 | 7802.88 |  |  |  | 83
31 | ТЕР13-03-002-04 | Огрунтовка металлических поверхностей за один раз: грунтовкой ГФ-021 НР, (6 руб.): 90%*0,94 от ФОТ (7 руб.) СП, (4 руб.): 70%*0.85 от ФОТ (7 руб.) | 100 м2 окрашиваемой поверхности | 0,01 1/100 | 304.42 | 80.23 | 9.86 | 0.14 | 3 | 1 |  |  | 5.31 | 0.05 | 0.02
32 | ТЕР13-03-004-26 | Окраска металлических огрунтованных поверхностей: эмалью ПФ-115 КОЭФ. К ПОЗИЦИИ: Новый коэффициент ПЗ=2; ОЗП=2; ЭМ=2; ЗПМ=2; МАТ=2; ТЗ=2; ТЗМ=2 НР, (6 руб.): 90%*0,94 от ФОТ (7 руб.) СП, (4 руб.): 70%*0.85 от ФОТ (7 руб.) | 100 м2 окрашиваемой поверхности | 0,01 1/100 | 1098.44 | 98.96 | 12.94 | 0.28 | 11 | 1 |  |  | 7.66 | 0.08 | 0.04
33 | ТЕР06-01-013-01 | Устройство подливки толщиной 20 мм - отмостка НР, (216 руб.): 105%*0,94 от ФОТ (219 руб.) СП, (121 руб.): 65%*0.85 от ФОТ (219 руб.) | 100 м2 подливки под оборудование | 0,054 5,4/100 | 1751.41 | 584.15 | 14.12 | 1.26 | 95 | 32 | 1 |  | 45.78 | 2.47 | 0.13 | 0.01
34 | ТЕР06-01-013-02 | На каждые 10 мм изменения толщины добавлять или исключать - отмостка КОЭФ. К ПОЗИЦИИ: Новый коэффициент ПЗ=8; ОЗП=8; ЭМ=8; ЗПМ=8; МАТ=8; ТЗ=8; ТЗМ=8 НР, (486 руб.): 105%*0,94 от ФОТ (492 руб.) СП, (272 руб.): 65%*0.85 от ФОТ (492 руб.) | 100 м2 подливки под оборудование | 0,054 5,4/100 | 5756.32 | 1335.2 | 51.12 | 5.04 | 311 | 72 | 3 |  | 104.64 | 5.65 | 0.48 | 0.03
35 | ТЕР23-03-001-04 | Устройство круглых сборных железобетонных канализационных колодцев диаметром: 1 м в грунтах мокрых (1 шт) НР, (2005 руб.): 130%*0,94 от ФОТ (1641 руб.) СП, (1241 руб.): 89%*0.85 от ФОТ (1641 руб.) | 10 м3 железобетонных и бетонных конструкций колодцев | 0,102 1,02/10 | 19372.88 | 2050.15 | 2578.24 | 308.27 | 1976 | 209 | 263 | 31 | 158.68 | 16.19 | 24.41 | 2.49
Н | 1. 103-0754 | Люки чугунные тяжелые для колодцев | шт | 0 | 772.74
Н | 2. 201-0650 | Ограждение лестничных проемов, лестничные марши, пожарные лестницы | т | 0 | 7802.88
36 | СЦМ-410-0031 | Смеси асфальтобетонные дорожные, аэродромные и асфальтобетон (холодные), марка: 1 Бх | т | -0.02142 | 388.6 |  |  |  | -8
37 | тек.цена | Смеси асфальтобетонные дорожные, аэродромные и асфальтобетон (холодные), марка: 1 Бх | т | 0.02142 | 698.35 |  |  |  | 15
38 | СЦМ-103-0753 | Люк чугунный легкий | шт | 1 | 506.05 |  |  |  | 506
39 | СЦМ-201-0650 | Стремянка (скобы ходовые) | т | 0,008 8/1000 | 7802.88 |  |  |  | 62
40 | ТЕР13-03-002-04 | Огрунтовка металлических поверхностей за один раз: грунтовкой ГФ-021 НР, (6 руб.): 90%*0,94 от ФОТ (7 руб.) СП, (4 руб.): 70%*0.85 от ФОТ (7 руб.) | 100 м2 окрашиваемой поверхности | 0,01 1/100 | 304.42 | 80.23 | 9.86 | 0.14 | 3 | 1 |  |  | 5.31 | 0.05 | 0.02
41 | ТЕР13-03-004-26 | Окраска металлических огрунтованных поверхностей: эмалью ПФ-115 КОЭФ. К ПОЗИЦИИ: Новый коэффициент ПЗ=2; ОЗП=2; ЭМ=2; ЗПМ=2; МАТ=2; ТЗ=2; ТЗМ=2 НР, (6 руб.): 90%*0,94 от ФОТ (7 руб.) СП, (4 руб.): 70%*0.85 от ФОТ (7 руб.) | 100 м2 окрашиваемой поверхности | 0,01 1/100 | 1098.44 | 98.96 | 12.94 | 0.28 | 11 | 1 |  |  | 7.66 | 0.08 | 0.04
42 | ТЕР06-01-013-01 | Устройство подливки толщиной 20 мм - отмостка НР, (216 руб.): 105%*0,94 от ФОТ (219 руб.) СП, (121 руб.): 65%*0.85 от ФОТ (219 руб.) | 100 м2 подливки под оборудование | 0,054 5,4/100 | 1751.41 | 584.15 | 14.12 | 1.26 | 95 | 32 | 1 |  | 45.78 | 2.47 | 0.13 | 0.01
43 | ТЕР06-01-013-02 | На каждые 10 мм изменения толщины добавлять или исключать - отмостка КОЭФ. К ПОЗИЦИИ: Новый коэффициент ПЗ=8; ОЗП=8; ЭМ=8; ЗПМ=8; МАТ=8; ТЗ=8; ТЗМ=8 НР, (486 руб.): 105%*0,94 от ФОТ (492 руб.) СП, (272 руб.): 65%*0.85 от ФОТ (492 руб.) | 100 м2 подливки под оборудование | 0,054 5,4/100 | 5756.32 | 1335.2 | 51.12 | 5.04 | 311 | 72 | 3 |  | 104.64 | 5.65 | 0.48 | 0.03
44 | ТЕР22-03-006-03 | Установка задвижек или клапанов обратных чугунных диаметром: 100 мм НР, (176 руб.): 130%*0,94 от ФОТ (144 руб.) СП, (109 руб.): 89%*0.85 от ФОТ (144 руб.) | 1 задвижка (или клапан обратный) | 1 | 504.54 | 21.44 | 2.32 |  | 505 | 21 | 2 |  | 1.7 | 1.7 | 0.03 | 0.03
45 | тек.цена | Фланенц свободный диам.100 | шт | 1 | 61.85 |  |  |  | 62
46 | ТЕР22-03-002-01 | Установка полиэтиленовых фасонных частей: втулка под фланец НР, (83 руб.): 130%*0,94 от ФОТ (68 руб.) СП, (51 руб.): 89%*0.85 от ФОТ (68 руб.) | 10 фасонных частей | 0,1 1/10 | 482.26 | 62.02 | 266.18 | 41.03 | 48 | 6 | 27 | 4 | 4.8 | 0.48 | 2.62 | 0.26
47 | ТЕР22-01-011-03 | Укладка стальных труб диаметром: 100 мм НР, (50 руб.): 130%*0,94 от ФОТ (41 руб.) СП, (31 руб.): 89%*0.85 от ФОТ (41 руб.) | 1 км трубопровода | 0,001 1/1000 | 64012.76 | 5189.1 | 3891.45 | 751.83 | 64 | 5 | 4 | 1 | 353 | 0.35 | 31.47 | 0.03
48 | ТЕР22-02-010-03 | Нанесение весьма усиленной антикоррозионной изоляции полимерными липкими лентами стальных трубопроводов диаметром: 100 мм НР, (26 руб.): 130%*0,94 от ФОТ (21 руб.) СП, (16 руб.): 89%*0.85 от ФОТ (21 руб.) | 1 км трубопровода | 0,001 1/1000 | 240393.02 | 3076.18 | 1528.75 | 120.29 | 240 | 3 | 2 |  | 227.36 | 0.23 | 6.56 | 0.01
49 | ТЕР22-01-021-03 | Укладка трубопроводов из полиэтиленовых труб диаметром: 100 мм НР, (26 руб.): 130%*0,94 от ФОТ (21 руб.) СП, (16 руб.): 89%*0.85 от ФОТ (21 руб.) | 1 км трубопровода | 0,001 1/1000 | 80520.93 | 2975.03 | 3371.14 | 479.7 | 81 | 3 | 3 |  | 225.04 | 0.23 | 30.8 | 0.03
50 | ТЕР22-03-006-03 | Установка задвижек или клапанов обратных чугунных диаметром: 100 мм НР, (176 руб.): 130%*0,94 от ФОТ (144 руб.) СП, (109 руб.): 89%*0.85 от ФОТ (144 руб.) | 1 задвижка (или клапан обратный) | 1 | 504.54 | 21.44 | 2.32 |  | 505 | 21 | 2 |  | 1.7 | 1.7 | 0.03 | 0.03
51 | СЦМ-300-1177 | Задвижки параллельные фланцевые с выдвижным шпинделем, для воды и пара давлением 1 МПа (10кгс/см2) 30Ч6БР, диаметром 100 мм | шт | -1 | 451.94 |  |  |  | -452
52 | тек.цена | Затвор механический канализационный для колодца DN110 - HL 710.0 | шт | 1 | 1859.35 |  |  |  | 1859
53 | ТЕР23-04-008-02 | Присоединение канализационных трубопроводов к существующей сети в грунтах: мокрых НР, (3676 руб.): 130%*0,94 от ФОТ (3008 руб.) СП, (2276 руб.): 89%*0.85 от ФОТ (3008 руб.) | 1 врезка | 2 | 287.6 | 219.77 |  |  | 575 | 440 |  |  | 17.01 | 34.02
Итого прямые затраты по разделу в ценах 2001г. | [8 empty] | 18913 | 1391 | 626 | 68 |  | 108.54 |  | 5.95
Итого прямые затраты по разделу с учетом коэффициентов к итогам | [8 empty] | 86998 | 9509 | 2539 | 465 |  | 108.54 |  | 5.95
Накладные расходы | [8 empty] | 11845
Сметная прибыль | [8 empty] | 7251
Итоги по разделу 2 Монтажные работы :
Наружные сети водопровода, канализации, теплоснабжения, газопровода | [8 empty] | 93395 |  |  |  |  | 92.04 |  | 5.87
Защита строительных конструкций и оборудования от коррозии | [8 empty] | 172 |  |  |  |  | 0.26
Бетонные и железобетонные монолитные конструкции в промышленном строительстве | [8 empty] | 6286 |  |  |  |  | 16.24 |  | 0.08
Внутренние санитарно-технические работы: демонтаж и разборка (ремонтно-строительные) | [8 empty] | 6241
Итого | [8 empty] | 106094 |  |  |  |  | 108.54 |  | 5.95
В том числе:
Материалы | [8 empty] | 74950
Машины и механизмы | [8 empty] | 2539
ФОТ | [8 empty] | 9974
Накладные расходы | [8 empty] | 11845
Сметная прибыль | [8 empty] | 7251
Итого по разделу 2 Монтажные работы | [8 empty] | 106094 |  |  |  |  | 108.54 |  | 5.95
Раздел 3. Благоустройство
54 | ТЕРр68-12-04 | Разборка покрытий и оснований: асфальтобетонных с помощью молотков отбойных НР, (1223 руб.): 104%*0,94 от ФОТ (1251 руб.) СП, (751 руб.): 60% от ФОТ (1251 руб.) | 100 м3 конструкций | 0,053 5,3/100 | 9623.46 | 2878.83 | 6744.63 | 570.58 | 510 | 153 | 357 | 30 | 243.35 | 12.9 | 41.39 | 2.19
55 | СЦП1-3-38 | Погрузочные работы при автомобильных перевозках: куски асфальта | за т груза | 12.8 | 8.04 |  |  |  | 103
56 | СЦП3-3-30-1 | Перевозка навалочных грузов автомобилями-самосвалами (работающими вне карьеров), расстояние перевозки 30 км: класс груза 1 НР 0%*0,94 от ФОТ СП 0% от ФОТ | 1 т | 12.79 | 25.28 |  | 25.28 |  | 323 |  | 323
57 | ТЕР27-04-005-01 | Устройство оснований толщиной 15 см из щебня фракции 40-70 мм (при укатке каменных материалов с пределом прочности на сжатие свыше 98,1 (1000) МПа (кгс/см2)) однослойных НР, (1160 руб.): 142%*0,94 от ФОТ (869 руб.) СП, (702 руб.): 95%*0.85 от ФОТ (869 руб.) | 1000 м2 основания | 0,105 105/1000 | 41928.13 | 432.94 | 5443.53 | 779.2 | 4402 | 45 | 572 | 82 | 37.29 | 3.92 | 49.92 | 5.24
58 | ТЕР27-04-005-04 | На каждый 1 см изменения толщины слоя добавлять или исключать к нормам с 27-04-005-1 по 27-04-005-3 (до 20см) КОЭФ. К ПОЗИЦИИ: Новый коэффициент ПЗ=5; ОЗП=5; ЭМ=5; ЗПМ=5; МАТ=5; ТЗ=5; ТЗМ=5 НР, (183 руб.): 142%*0,94 от ФОТ (137 руб.) СП, (111 руб.): 95%*0.85 от ФОТ (137 руб.) | 1000 м2 основания | 0,105 105/1000 | 12317.7 |  | 1265 | 188.8 | 1293 |  | 133 | 20 |  |  | 12.55 | 1.32
Итого прямые затраты по разделу в ценах 2001г. | [8 empty] | 6631 | 198 | 1385 | 132 |  | 16.82 |  | 8.75
Итого прямые затраты по разделу с учетом коэффициентов к итогам | [8 empty] | 29726 | 1354 | 4683 | 902 |  | 16.82 |  | 8.75
Накладные расходы | [8 empty] | 2564
Сметная прибыль | [8 empty] | 1563
Итоги по разделу 3 Благоустройство :
Благоустройство (ремонтно-строительные) | [8 empty] | 4441 |  |  |  |  | 12.9 |  | 2.19
Погрузо-разгрузочные работы при автоперевозках | [8 empty] | 502
Перевозка автотранспортом | [8 empty] | 1574
Автомобильные дороги | [8 empty] | 27336 |  |  |  |  | 3.92 |  | 6.56
Итого | [8 empty] | 33853 |  |  |  |  | 16.82 |  | 8.75
В том числе:
Материалы | [8 empty] | 21936
Машины и механизмы | [8 empty] | 4683
ФОТ | [8 empty] | 2256
Накладные расходы | [8 empty] | 2564
Сметная прибыль | [8 empty] | 1563
Итого по разделу 3 Благоустройство | [8 empty] | 33853 |  |  |  |  | 16.82 |  | 8.75
ИТОГИ ПО СМЕТЕ:
Итого прямые затраты по смете в ценах 2001г. | [8 empty] | 64746 | 3162 | 19256 | 2206 |  | 266.12 |  | 156.47
Итого прямые затраты по смете с учетом коэффициентов к итогам | [8 empty] | 301212 | 21615 | 47126 | 15080 |  | 266.12 |  | 156.47
Накладные расходы | [8 empty] | 33660
Сметная прибыль | [8 empty] | 18327
Итоги по смете:
Земляные работы, выполняемые механизированным способом | [8 empty] | 19994 |  |  |  |  | 28.53 |  | 20.98
Земляные работы, выполняемые по другим видам работ (подготовительным, сопутствующим, укрепительным) | [8 empty] | 29613 | [6 empty] | 119.93
Земляные работы, выполняемые ручным способом | [8 empty] | 105885 |  |  |  |  | 108.01
Наружные сети водопровода, канализации, теплоснабжения, газопровода | [8 empty] | 96538 |  |  |  |  | 96.26 |  | 6.73
Перевозка автотранспортом | [8 empty] | 56191
Защита строительных конструкций и оборудования от коррозии | [8 empty] | 172 |  |  |  |  | 0.26
Бетонные и железобетонные монолитные конструкции в промышленном строительстве | [8 empty] | 6286 |  |  |  |  | 16.24 |  | 0.08
Внутренние санитарно-технические работы: демонтаж и разборка (ремонтно-строительные) | [8 empty] | 6241
Благоустройство (ремонтно-строительные) | [8 empty] | 4441 |  |  |  |  | 12.9 |  | 2.19
Погрузо-разгрузочные работы при автоперевозках | [8 empty] | 502
Автомобильные дороги | [8 empty] | 27336 |  |  |  |  | 3.92 |  | 6.56
Итого | [8 empty] | 353199 |  |  |  |  | 266.12 |  | 156.47
В том числе:
Материалы | [8 empty] | 187309
Машины и механизмы | [8 empty] | 47126
ФОТ | [8 empty] | 36695
Накладные расходы | [8 empty] | 33660
Сметная прибыль | [8 empty] | 18327
временные 1,47% | [8 empty] | 5192
Итого | [8 empty] | 358391
Зимнее удорожание 2,8% | [8 empty] | 10035
Итого | [8 empty] | 368426
НДС 18% | [8 empty] | 66317
ВСЕГО по смете | [8 empty] | 434743 |  |  |  |  | 266.12 |  | 156.47
Составил
Проверил