## Локальная смета
| СОГЛАСОВАНО: | [11 empty] | УТВЕРЖДАЮ:
| _____________________________ | [11 empty] | __________________________
| " _____ " ________________ 200_ г. | [11 empty] | "____" ______________200_ г.
Капитальный ремонт сквера им.Дзержинского по ул.Ленина в Дзержинском районе г.Перми
(наименование стройки)
ЛОКАЛЬНЫЙ СМЕТНЫЙ РАСЧЕТ №
(локальная смета)
|  | на | Водопровод
(наименование работ и затрат, наименование объекта)
Основание:
|  |  | Сметная стоимость строительных работ ___________________________________________________________ | [5 empty] | ___________________________1155650 |  | руб.
|  |  | Средства на оплату труда ___________________________________________________________ | [5 empty] | ___________________________89211 |  | руб.
|  |  | Сметная трудоемкость ___________________________________________________________ | [5 empty] | ___________________________________________________________706,4 |  | чел.час
Составлен(а) в текущих (прогнозных) ценах по состоянию на 4 кв. 2008 г.
№ пп | Обоснование | Наименование | Ед. изм. | Кол. | Стоимость единицы, руб. |  |  |  | Общая стоимость, руб. |  |  |  | Т/з осн. раб.на ед. | Т/з осн. раб. Всего | Т/з мех. на ед. | Т/з мех. Всего
[5 empty] | Всего | В том числе |  |  | Всего | В том числе
[6 empty] | Осн.З/п | Эк.Маш | З/пМех |  | Осн.З/п | Эк.Маш | З/пМех
1 | 2 | 3 | 4 | 5 | 6 | 7 | 8 | 9 | 10 | 11 | 12 | 13 | 14 | 15 | 16 | 17
Раздел 1. Земляные работы
1 | ТЕР01-01-013-14 | Разработка грунта с погрузкой на автомобили-самосвалы экскаваторами с ковшом вместимостью 0,5 (0,5-0,63) м3, группа грунтов: 2 КОЭФ. К ПОЗИЦИИ: 3.66 Разработка одноковшовыми экскаваторами объема грунта, находящегося от мешающегося наземного предмета (деревьев,столбов и т.д.) в пределах вылета стрелы экскаватора ОЗП=1,2; ЭМ=1,2; ЗПМ=1,2; ТЗ=1,2; ТЗМ=1,2 НР, (1319 руб.): 95%*0,94 от ФОТ (1477 руб.) СП, (534 руб.): 50%*0,85 * 0.85 от ФОТ (1477 руб.) | 1000 м3 грунта | 0,1857 185,7/1000 | 7493.31 | 200.51 | 7287.13 | 962.09 | 1392 | 37 | 1353 | 179 | 18.1 | 3.36 | 52.34 | 9.72
2 | ТЕР01-01-013-14 | Разработка грунта с погрузкой на автомобили-самосвалы экскаваторами с ковшом вместимостью 0,5 (0,5-0,63) м3, группа грунтов: 2 КОЭФ. К ПОЗИЦИИ: 3.46 Разработка вязких грунтов повышенной влажности, сильно налипающих на стенки и зубья ковша одноковшовых экскаваторов (кроме грунтов 5-6 групп) ОЗП=1,1; ЭМ=1,1; ЗПМ=1,1; ТЗ=1,1; ТЗМ=1,1; 3.66 Разработка одноковшовыми экскаваторами объема грунта, находящегося от мешающегося наземного предмета (деревьев,столбов и т.д.) в пределах вылета стрелы экскаватора ОЗП=1,2; ЭМ=1,2; ЗПМ=1,2; ТЗ=1,2; ТЗМ=1,2 НР, (1319 руб.): 95%*0,94 от ФОТ (1477 руб.) СП, (628 руб.): 50%*0.85 от ФОТ (1477 руб.) | 1000 м3 грунта | 0,1687 168,7/1000 | 8242.07 | 220.56 | 8015.84 | 1058.29 | 1390 | 37 | 1352 | 179 | 19.91 | 3.36 | 57.58 | 9.71
3 | ТЕР01-02-068-01 | Водоотлив: из траншей НР, (13386 руб.): 80%*0,94 от ФОТ (17801 руб.) СП, (6809 руб.): 45%*0.85 от ФОТ (17801 руб.) | 100 м3 мокрого грунта | 1,958 195,8/100 | 2551.06 |  | 2551.06 | 1329.85 | 4995 |  | 4995 | 2604 |  |  | 97.21 | 190.34
4 | ТЕР01-02-057-02 | Добор, группа грунтов: 2 КОЭФ. К ПОЗИЦИИ: 3.187 Доработка вручную, зачистка дна и стенок с выкидкой грунта в котлованах и траншеях, разработанных механизированным способом ОЗП=1,2; ТЗ=1,2; 3.184 Разработка и обратная засыпка вручную сильно налипающих на инструменты грунта 2 группы ОЗП=1,15; ЭМ=1,15; ЗПМ=1,15; ТЗ=1,15; ТЗМ=1,15 НР, (1378 руб.): 80%*0,94 от ФОТ (1832 руб.) СП, (701 руб.): 45%*0.85 от ФОТ (1832 руб.) | 100 м3 грунта | 0,114 11,4/100 | 2354.72 | 2354.72 |  |  | 268 | 268 |  |  | 212.52 | 24.23
5 | ТЕР01-02-057-02 | Приямки, группа грунтов 2 КОЭФ. К ПОЗИЦИИ: 3.184 Разработка и обратная засыпка вручную сильно налипающих на инструменты грунта 2 группы ОЗП=1,15; ЭМ=1,15; ЗПМ=1,15; ТЗ=1,15; ТЗМ=1,15 НР, (776 руб.): 80%*0,94 от ФОТ (1032 руб.) СП, (395 руб.): 45%*0.85 от ФОТ (1032 руб.) | 100 м3 грунта | 0,077 7,7/100 | 1962.27 | 1962.27 |  |  | 151 | 151 |  |  | 177.1 | 13.64
6 | ТЕР01-02-057-02 | Разработка грунта вблизи коммуникаций, группа грунтов: 2 КОЭФ. К ПОЗИЦИИ: 3.189 Разработка грунта в местах, находящихся на расстоянии до 1м от кабелей, проложенных в трубопроводах или коробах, а также от водопроводных и канализационных труб ОЗП=1,15; ТЗ=1,15; 3.184 Разработка и обратная засыпка вручную сильно налипающих на инструменты грунта 2 группы ОЗП=1,15; ЭМ=1,15; ЗПМ=1,15; ТЗ=1,15; ТЗМ=1,15 НР, (930 руб.): 80%*0,94 от ФОТ (1237 руб.) СП, (473 руб.): 45%*0.85 от ФОТ (1237 руб.) | 100 м3 грунта | 0,08 8/100 | 2256.61 | 2256.61 |  |  | 181 | 181 |  |  | 203.67 | 16.29
7 | ТЕР01-02-057-02 | Разработка грунта вручную вблизи открытых кабелей коммуникаций, группа грунтов: 2 КОЭФ. К ПОЗИЦИИ: 3.188 Разработка грунта в местах, находящихся на расстоянии до 1м от незащищенных кабелей ОЗП=1,3; ТЗ=1,3 НР, (1151 руб.): 80%*0,94 от ФОТ (1531 руб.) СП, (586 руб.): 45%*0.85 от ФОТ (1531 руб.) | 100 м3 грунта | 0,101 10,1/100 | 2218.22 | 2218.22 |  |  | 224 | 224 |  |  | 200.2 | 20.22
8 | ТЕР22-06-011-01 | Подвешивание подземных коммуникаций при пересечении их трассой трубопровода, площадь сечения коробов: до 0,1 м2 НР, (359 руб.): 130%*0,94 от ФОТ (294 руб.) СП, (222 руб.): 89%*0.85 от ФОТ (294 руб.) | 1 м короба | 2.5 | 95.05 | 15.55 | 33.27 | 1.5 | 238 | 39 | 83 | 4 | 1.28 | 3.2 | 0.26 | 0.65
9 | СЦМ-101-1031 | Двутавры с параллельными гранями полок нормальные "Б" сталь марки Ст0, N 12 | т | 0,0426 42,6/1000 | 4080.47 |  |  |  | 174
10 | ТЕР01-01-013-14 | Погрузка грунта от ручной разработки на автомобили-самосвалы НР, (220 руб.): 95%*0,94 от ФОТ (246 руб.) СП, (105 руб.): 50%*0.85 от ФОТ (246 руб.) | 1000 м3 грунта | 0,0372 37,2/1000 | 6245.37 | 167.09 | 6072.61 | 801.74 | 232 | 6 | 226 | 30 | 15.08 | 0.56 | 43.62 | 1.62
11 | СЦП3-3-30-1 | Перевозка навалочных грузов автомобилями-самосвалами (работающими вне карьеров), расстояние перевозки 30 км: класс груза 1 НР 0%*0,94 от ФОТ СП 0% от ФОТ | 1 т | 704.88 | 25.28 |  | 25.28 |  | 17819 |  | 17819
12 | ТЕР01-01-016-02 | Работа на отвале, группа грунтов: 2-3 НР, (274 руб.): 95%*0,94 от ФОТ (307 руб.) СП, (130 руб.): 50%*0.85 от ФОТ (307 руб.) | 1000 м3 грунта | 0,3916 (37,2+354,4)/1000 | 514.06 | 40.44 | 467.95 | 72.97 | 201 | 16 | 183 | 29 | 3.65 | 1.43 | 4.05 | 1.59
13 | ТЕР01-02-061-02 | Засыпка вручную траншей, пазух котлованов и ям, Песок НР, (3758 руб.): 80%*0,94 от ФОТ (4997 руб.) СП, (1625 руб.): 45%*0,85 * 0.85 от ФОТ (4997 руб.) | 100 м3 грунта | 0,707 70,7/100 | 1034.21 | 1034.21 |  |  | 731 | 731 |  |  | 97.2 | 68.72
14 | СЦМ-408-0122 | Песок природный для строительных работ средний | м3 | 77,77 70,7*1,1 | 70.55 |  |  |  | 5487
15 | ТЕР01-01-034-02 | Засыпка траншей и котлованов с перемещением грунта до 5 м бульдозерами мощностью 96 (130) кВт (л.с.): ПГС НР, (73 руб.): 95%*0,94 от ФОТ (82 руб.) СП, (35 руб.): 50%*0.85 от ФОТ (82 руб.) | 1000 м3 грунта | 0,0938 93,8/1000 | 944.03 |  | 944.03 | 123.33 | 89 |  | 89 | 12 |  |  | 6.71 | 0.63
16 | СЦМ-408-0200 | Смесь песчано-гравийная природная | м3 | 114,436 93,8*1,22 | 74.92 |  |  |  | 8574
17 | ТЕР01-02-027-02 | Планировка площадей механизированным способом, группа грунтов: 2 НР, (26 руб.): 80%*0,94 от ФОТ (34 руб.) СП, (13 руб.): 45%*0.85 от ФОТ (34 руб.) | 1000 м2 спланированной площади | 0,265 265/1000 | 153.03 |  | 153.03 | 19.07 | 41 |  | 41 | 5 |  |  | 1.1 | 0.29
18 | ТЕР01-02-005-01 | Уплотнение грунта пневматическими трамбовками, группа грунтов: 1, 2 НР, (1112 руб.): 95%*0,94 от ФОТ (1245 руб.) СП, (529 руб.): 50%*0.85 от ФОТ (1245 руб.) | 100 м3 уплотненного грунта | 0,938 93,8/100 | 501.3 | 152.24 | 349.06 | 41.59 | 470 | 143 | 327 | 39 | 12.53 | 11.75 | 3.04 | 2.85
Итого прямые затраты по разделу в ценах 2001г. | [8 empty] | 42657 | 1833 | 26468 | 3081 |  | 166.76 |  | 217.4
Итого прямые затраты по разделу с учетом коэффициентов к итогам | [8 empty] | 204803 | 12531 | 59576 | 21062 |  | 166.76 |  | 217.4
Накладные расходы | [8 empty] | 26082
Сметная прибыль | [8 empty] | 12785
Итоги по разделу 1 Земляные работы :
Земляные работы, выполняемые механизированным способом | [8 empty] | 22514 |  |  |  |  | 20.46 |  | 26.12
Земляные работы, выполняемые по другим видам работ (подготовительным, сопутствующим, укрепительным) | [8 empty] | 47090 | [6 empty] | 190.63
Земляные работы, выполняемые ручным способом | [8 empty] | 84779 |  |  |  |  | 143.1
Наружные сети водопровода, канализации, теплоснабжения, газопровода | [8 empty] | 2455 |  |  |  |  | 3.2 |  | 0.65
Перевозка автотранспортом | [8 empty] | 86832
Итого | [8 empty] | 243670 |  |  |  |  | 166.76 |  | 217.4
В том числе:
Материалы | [8 empty] | 63683
Машины и механизмы | [8 empty] | 59576
ФОТ | [8 empty] | 33593
Накладные расходы | [8 empty] | 26082
Сметная прибыль | [8 empty] | 12785
Итого по разделу 1 Земляные работы | [8 empty] | 243670 |  |  |  |  | 166.76 |  | 217.4
Раздел 2. Монтажные работы
19 | ТЕР23-01-001-01 | Устройство основания: песчаного НР, (1746 руб.): 130%*0,94 от ФОТ (1429 руб.) СП, (1081 руб.): 89%*0.85 от ФОТ (1429 руб.) | 10 м3 основания | 1,7 17/10 | 928.44 | 118.42 | 33.97 | 4.79 | 1578 | 201 | 58 | 8 | 10.2 | 17.34 | 0.35 | 0.6
20 | ТЕР22-01-021-02 | Укладка трубопроводов из полиэтиленовых труб диаметром: 65 мм НР, (2873 руб.): 130%*0,94 от ФОТ (2351 руб.) СП, (1779 руб.): 89%*0.85 от ФОТ (2351 руб.) | 1 км трубопровода | 0,11 110/1000 | 33106.5 | 2745 | 2622.12 | 380.07 | 3642 | 302 | 288 | 42 | 207.64 | 22.84 | 24.19 | 2.66
21 | ТЕР22-01-021-03 | Укладка трубопроводов из полиэтиленовых труб диаметром: 100 мм НР, (3466 руб.): 130%*0,94 от ФОТ (2836 руб.) СП, (2145 руб.): 89%*0.85 от ФОТ (2836 руб.) | 1 км трубопровода | 0,12 120/1000 | 80520.93 | 2975.03 | 3371.14 | 479.7 | 9663 | 357 | 405 | 58 | 225.04 | 27 | 30.8 | 3.7
22 | ТЕР22-01-021-05 | Укладка трубопроводов из полиэтиленовых труб диаметром: 150 мм НР, (1103 руб.): 130%*0,94 от ФОТ (903 руб.) СП, (683 руб.): 89%*0.85 от ФОТ (903 руб.) | 1 км трубопровода | 0,03 30/1000 | 191724.21 | 3744.82 | 4862.63 | 679.62 | 5752 | 112 | 146 | 20 | 286.52 | 8.6 | 43.94 | 1.32
23 | ТЕР22-01-021-06 | Укладка трубопроводов из полиэтиленовых труб диаметром: 200 мм НР, (1312 руб.): 130%*0,94 от ФОТ (1074 руб.) СП, (812 руб.): 89%*0.85 от ФОТ (1074 руб.) | 1 км трубопровода | 0,03 30/1000 | 309989.18 | 4336.1 | 6469.7 | 891.31 | 9300 | 130 | 194 | 27 | 331.76 | 9.95 | 57.81 | 1.73
24 | ТЕР22-03-002-01 | Установка полиэтиленовых фасонных частей: отводов НР, (2840 руб.): 130%*0,94 от ФОТ (2324 руб.) СП, (1758 руб.): 89%*0.85 от ФОТ (2324 руб.) | 10 фасонных частей | 3,3 33/10 | 482.26 | 62.02 | 266.18 | 41.03 | 1591 | 205 | 878 | 135 | 4.8 | 15.84 | 2.62 | 8.65
25 | ТЕР22-03-002-01 | Установка полиэтиленовых фасонных частей: отводов НР, (1554 руб.): 130%*0,94 от ФОТ (1272 руб.) СП, (962 руб.): 89%*0.85 от ФОТ (1272 руб.) | 10 фасонных частей | 1,8 18/10 | 482.26 | 62.02 | 266.18 | 41.03 | 868 | 112 | 479 | 74 | 4.8 | 8.64 | 2.62 | 4.72
26 | ТЕР16-07-006-02 | Заделка сальников при проходе труб через фундаменты или стены подвала диаметром до 200 мм НР, (4014 руб.): 128%*0,94 от ФОТ (3336 руб.) СП, (2354 руб.): 83%*0.85 от ФОТ (3336 руб.) | 1 сальник | 16 | 36.94 | 30.49 |  |  | 591 | 488 |  |  | 2.36 | 37.76
27 | ТЕР16-07-006-03 | Заделка сальников при проходе труб через фундаменты или стены подвала диаметром до 300 мм НР, (641 руб.): 128%*0,94 от ФОТ (533 руб.) СП, (376 руб.): 83%*0.85 от ФОТ (533 руб.) | 1 сальник | 2 | 48.94 | 38.89 |  |  | 98 | 78 |  |  | 3.01 | 6.02
Монтаж камеры - насосная станция 1шт
28 | ТЕР23-01-001-02 | Устройство основания: щебеночного НР, (943 руб.): 130%*0,94 от ФОТ (772 руб.) СП, (584 руб.): 89%*0.85 от ФОТ (772 руб.) | 10 м3 основания | 0,9 9/10 | 1867.92 | 118.42 | 49.5 | 6.98 | 1681 | 107 | 45 | 6 | 10.2 | 9.18 | 0.51 | 0.46
29 | ТЕР22-04-003-04 | Устройство водопроводных бетонных колодцев с монолитными стенами и покрытием из сборного железобетона: прямоугольных в мокрых грунтах НР, (41818 руб.): 130%*0,94 от ФОТ (34221 руб.) СП, (25888 руб.): 89%*0.85 от ФОТ (34221 руб.) | 10 м3 железобетонных и бетонных конструкций колодца | 2,729 27,29/10 | 21824.78 | 1695.03 | 941.22 | 139.16 | 59560 | 4626 | 2569 | 380 | 120.3 | 328.3 | 10.93 | 29.83
Н | 1. 103-0754 | Люки чугунные тяжелые для колодцев | шт | 0 | 772.74
Н | 2. 201-0755 | Отдельные конструктивные элементы зданий и сооружений с преобладанием горячекатаных профилей, средняя масса сборочной единицы до 0.1 т | т | 0 | 7993.73
30 | СЦМ-440-9152 | Кольца для колодцев сборные железобетонные диаметром 700 мм | м | -0.7914 | 229.69 |  |  |  | -182
31 | СЦМ-445-3110 | Плиты железобетонные покрытий и перекрытий ребристые | м3 | -6.386 | 2737.98 |  |  |  | -17485
32 | СЦМ-410-0031 | Смеси асфальтобетонные дорожные, аэродромные и асфальтобетон (холодные), марка: 1 Бх | т | -1.583 | 388.6 |  |  |  | -615
33 | тек.цена | Смеси асфальтобетонные дорожные, аэродромные и асфальтобетон (холодные), марка: 1 Бх | т | 1.583 | 698.35 |  |  |  | 1105
34 | тек.цена | Блоки ФБС 24.4.6 (3522,3/1,18/4,436*1,065 трансп.загот.) | шт | 18 | 783.24 |  |  |  | 14098
35 | тек.цена | Блоки ФБС 12.4.6 (2140,52/1,18/4,436*1,065 трансп.загот.) | шт | 18 | 418.48 |  |  |  | 7533
36 | тек.цена | Блоки ФБС 9.4.6 (1588,28/1,18/4,436*1,065 трансп.загот.) | шт | 8 | 313.35 |  |  |  | 2507
37 | тек.цена | Плиты камер ПК2 (21687,22/1,18/4,436*1,065 трансп.загот.) | шт | 3 | 4131.66 |  |  |  | 12395
38 | тек.цена | Плиты камер ПК2а (21804,04/1,18/4,436*1,065 трансп.загот.) | шт | 1 | 4117.99 |  |  |  | 4118
39 | СЦМ-103-0754 | Люк чугунный тяжелый | шт | 2 | 772.74 |  |  |  | 1545
40 | СЦМ-201-0650 | Стремянка (скобы ходовые) | т | 0,0552 55,2/1000 | 7802.88 |  |  |  | 431
41 | ТЕР13-03-002-04 | Огрунтовка металлических поверхностей за один раз: грунтовкой ГФ-021 НР, (12 руб.): 90%*0,94 от ФОТ (14 руб.) СП, (8 руб.): 70%*0.85 от ФОТ (14 руб.) | 100 м2 окрашиваемой поверхности | 0,02 2/100 | 304.42 | 80.23 | 9.86 | 0.14 | 6 | 2 |  |  | 5.31 | 0.11 | 0.02
42 | ТЕР13-03-004-26 | Окраска металлических огрунтованных поверхностей: эмалью ПФ-115 КОЭФ. К ПОЗИЦИИ: Новый коэффициент ПЗ=2; ОЗП=2; ЭМ=2; ЗПМ=2; МАТ=2; ТЗ=2; ТЗМ=2 НР, (12 руб.): 90%*0,94 от ФОТ (14 руб.) СП, (8 руб.): 70%*0.85 от ФОТ (14 руб.) | 100 м2 окрашиваемой поверхности | 0,02 2/100 | 1098.44 | 98.96 | 12.94 | 0.28 | 22 | 2 |  |  | 7.66 | 0.15 | 0.04
43 | ТЕР06-01-013-01 | Устройство подливки толщиной 20 мм - отмостка НР, (425 руб.): 105%*0,94 от ФОТ (431 руб.) СП, (238 руб.): 65%*0.85 от ФОТ (431 руб.) | 100 м2 подливки под оборудование | 0,108 10,8/100 | 1751.41 | 584.15 | 14.12 | 1.26 | 189 | 63 | 2 |  | 45.78 | 4.94 | 0.13 | 0.01
44 | ТЕР06-01-013-02 | На каждые 10 мм изменения толщины добавлять или исключать - отмостка КОЭФ. К ПОЗИЦИИ: Новый коэффициент ПЗ=8; ОЗП=8; ЭМ=8; ЗПМ=8; МАТ=8; ТЗ=8; ТЗМ=8 НР, (978 руб.): 105%*0,94 от ФОТ (991 руб.) СП, (548 руб.): 65%*0.85 от ФОТ (991 руб.) | 100 м2 подливки под оборудование | 0,108 10,8/100 | 5756.32 | 1335.2 | 51.12 | 5.04 | 622 | 144 | 6 | 1 | 104.64 | 11.3 | 0.48 | 0.05
45 | ТЕР22-03-001-02 | Установка фасонных частей чугунных диаметром: 125-200 мм НР, (418 руб.): 130%*0,94 от ФОТ (342 руб.) СП, (259 руб.): 89%*0.85 от ФОТ (342 руб.) | 1 т фасонных частей | 0,1024 102,4/1000 | 8627.25 | 458.54 | 380.37 | 31.91 | 883 | 47 | 39 | 3 | 37.74 | 3.86 | 2.88 | 0.29
46 | СЦМ-103-0747 | Фасонные чугунные соединительные части к чугунным напорным трубам наружный диаметр 125-200 мм | т | -0.1024 | 7311.45 |  |  |  | -749
47 | тек.цена | ТФ Ф200х100 | шт | 1 | 1974.83 |  |  |  | 1975
48 | тек.цена | ПФР Ф200 | шт | 2 | 1034.19 |  |  |  | 2068
49 | ТЕР22-03-006-03 | Установка задвижек или клапанов обратных чугунных диаметром: 100 мм НР, (176 руб.): 130%*0,94 от ФОТ (144 руб.) СП, (109 руб.): 89%*0.85 от ФОТ (144 руб.) | 1 задвижка (или клапан обратный) | 1 | 504.54 | 21.44 | 2.32 |  | 505 | 21 | 2 |  | 1.7 | 1.7 | 0.03 | 0.03
50 | ТЕР22-03-002-01 | Установка полиэтиленовых фасонных частей: втулка под фланец (без стоимости материала) НР, (167 руб.): 130%*0,94 от ФОТ (137 руб.) СП, (104 руб.): 89%*0.85 от ФОТ (137 руб.) | 10 фасонных частей | 0,2 2/10 | 482.26 | 62.02 | 266.18 | 41.03 | 96 | 12 | 53 | 8 | 4.8 | 0.96 | 2.62 | 0.52
51 | ТЕР22-06-001-01 | Промывка с дезинфекцией трубопроводов диаметром: 50-65 мм НР, (635 руб.): 130%*0,94 от ФОТ (520 руб.) СП, (393 руб.): 89%*0.85 от ФОТ (520 руб.) | 1 км трубопровода | 0,11 110/1000 | 756.76 | 688.91 |  |  | 83 | 76 |  |  | 56.7 | 6.24
52 | ТЕР22-06-001-03 | Промывка с дезинфекцией трубопроводов диаметром: 100 мм НР, (693 руб.): 130%*0,94 от ФОТ (567 руб.) СП, (429 руб.): 89%*0.85 от ФОТ (567 руб.) | 1 км трубопровода | 0,12 120/1000 | 959.17 | 688.91 |  |  | 115 | 83 |  |  | 56.7 | 6.8
53 | ТЕР22-06-001-05 | Промывка с дезинфекцией трубопроводов диаметром: 150 мм НР, (200 руб.): 130%*0,94 от ФОТ (164 руб.) СП, (124 руб.): 89%*0.85 от ФОТ (164 руб.) | 1 км трубопровода | 0,03 30/1000 | 1409.57 | 788.54 |  |  | 42 | 24 |  |  | 64.9 | 1.95
54 | ТЕР22-06-001-06 | Промывка с дезинфекцией трубопроводов диаметром: 200 мм НР, (200 руб.): 130%*0,94 от ФОТ (164 руб.) СП, (124 руб.): 89%*0.85 от ФОТ (164 руб.) | 1 км трубопровода | 0,03 30/1000 | 1871.9 | 788.54 |  |  | 56 | 24 |  |  | 64.9 | 1.95
55 | ТЕР46-03-010-03 | Пробивка в бетонных стенах и полах толщиной 100 мм отверстий площадью до 500 см2 КОЭФ. К ПОЗИЦИИ: 3.4 При пробивке проемов, отверстий и борозд в железобетонных конструкциях ОЗП=1,1; ЭМ=1,1; ЗПМ=1,1; ТЗ=1,1; ТЗМ=1,1 НР, (148 руб.): 110%*0,94 от ФОТ (143 руб.) СП, (85 руб.): 70%*0.85 от ФОТ (143 руб.) | 100 отверстий | 0,01 1/100 | 6953.34 | 1646.66 | 5306.68 | 460.02 | 70 | 16 | 54 | 5 | 121.7 | 1.22 | 33.63 | 0.34
Итого прямые затраты по разделу в ценах 2001г. | [8 empty] | 125757 | 7232 | 5218 | 767 |  | 532.65 |  | 54.91
Итого прямые затраты по разделу с учетом коэффициентов к итогам | [8 empty] | 573853 | 49437 | 21787 | 5243 |  | 532.65 |  | 54.91
Накладные расходы | [8 empty] | 66376
Сметная прибыль | [8 empty] | 40851
Итоги по разделу 2 Монтажные работы :
Наружные сети водопровода, канализации, теплоснабжения, газопровода | [8 empty] | 475087 |  |  |  |  | 471.15 |  | 54.51
Сантехнические работы - внутренние (трубопроводы, водопровод, канализация, отопление, газоснабжение, вентиляция и кондиционирование воздуха) | [8 empty] | 11800 |  |  |  |  | 43.78
Бетонные и железобетонные монолитные конструкции в промышленном строительстве | [8 empty] | 193463 |  |  |  |  | 16.24 |  | 0.06
Защита строительных конструкций и оборудования от коррозии | [8 empty] | 172 |  |  |  |  | 0.26
Работы по реконструкции зданий и сооружений (усиление и замена существующих конструкций, разборка и возведение отдельных конструктивных элементов) | [8 empty] | 558 |  |  |  |  | 1.22 |  | 0.34
Итого | [8 empty] | 681080 |  |  |  |  | 532.65 |  | 54.91
В том числе:
Материалы | [8 empty] | 502629
Машины и механизмы | [8 empty] | 21787
ФОТ | [8 empty] | 54680
Накладные расходы | [8 empty] | 66376
Сметная прибыль | [8 empty] | 40851
Итого по разделу 2 Монтажные работы | [8 empty] | 681080 |  |  |  |  | 532.65 |  | 54.91
Раздел 3. Благоустройство
56 | ТЕРр68-12-04 | Разборка покрытий и оснований: асфальтобетонных с помощью молотков отбойных НР, (508 руб.): 104%*0,94 от ФОТ (520 руб.) СП, (312 руб.): 60% от ФОТ (520 руб.) | 100 м3 конструкций | 0,022 2,2/100 | 9623.46 | 2878.83 | 6744.63 | 570.58 | 212 | 63 | 149 | 13 | 243.35 | 5.35 | 41.39 | 0.91
57 | СЦП1-3-38 | Погрузочные работы при автомобильных перевозках: куски асфальта | за т груза | 5.2 | 8.04 |  |  |  | 42
58 | СЦП3-3-30-1 | Перевозка навалочных грузов автомобилями-самосвалами (работающими вне карьеров), расстояние перевозки 30 км: класс груза 1 НР 0%*0,94 от ФОТ СП 0% от ФОТ | 1 т | 5.2 | 25.28 |  | 25.28 |  | 131 |  | 131
59 | ТЕР27-04-005-01 | Устройство оснований толщиной 15 см из щебня фракции 40-70 мм (при укатке каменных материалов с пределом прочности на сжатие свыше 98,1 (1000) МПа (кгс/см2)) однослойных НР, (483 руб.): 142%*0,94 от ФОТ (362 руб.) СП, (292 руб.): 95%*0.85 от ФОТ (362 руб.) | 1000 м2 основания | 0,044 44/1000 | 41928.13 | 432.94 | 5443.53 | 779.2 | 1845 | 19 | 240 | 34 | 37.29 | 1.64 | 49.92 | 2.2
60 | ТЕР27-04-005-04 | На каждый 1 см изменения толщины слоя добавлять или исключать к нормам с 27-04-005-1 по 27-04-005-3 (до 20см) КОЭФ. К ПОЗИЦИИ: Новый коэффициент ПЗ=5; ОЗП=5; ЭМ=5; ЗПМ=5; МАТ=5; ТЗ=5; ТЗМ=5 НР, (73 руб.): 142%*0,94 от ФОТ (55 руб.) СП, (44 руб.): 95%*0.85 от ФОТ (55 руб.) | 1000 м2 основания | 0,044 44/1000 | 12317.7 |  | 1265 | 188.8 | 542 |  | 56 | 8 |  |  | 12.55 | 0.55
Итого прямые затраты по разделу в ценах 2001г. | [8 empty] | 2772 | 82 | 576 | 55 |  | 6.99 |  | 3.66
Итого прямые затраты по разделу с учетом коэффициентов к итогам | [8 empty] | 12420 | 561 | 1956 | 376 |  | 6.99 |  | 3.66
Накладные расходы | [8 empty] | 1065
Сметная прибыль | [8 empty] | 649
Итоги по разделу 3 Благоустройство :
Благоустройство (ремонтно-строительные) | [8 empty] | 1845 |  |  |  |  | 5.35 |  | 0.91
Погрузо-разгрузочные работы при автоперевозках | [8 empty] | 205
Перевозка автотранспортом | [8 empty] | 638
Автомобильные дороги | [8 empty] | 11446 |  |  |  |  | 1.64 |  | 2.75
Итого | [8 empty] | 14134 |  |  |  |  | 6.99 |  | 3.66
В том числе:
Материалы | [8 empty] | 9191
Машины и механизмы | [8 empty] | 1956
ФОТ | [8 empty] | 937
Накладные расходы | [8 empty] | 1065
Сметная прибыль | [8 empty] | 649
Итого по разделу 3 Благоустройство | [8 empty] | 14134 |  |  |  |  | 6.99 |  | 3.66
ИТОГИ ПО СМЕТЕ:
Итого прямые затраты по смете в ценах 2001г. | [8 empty] | 171186 | 9147 | 32262 | 3903 |  | 706.4 |  | 275.97
Итого прямые затраты по смете с учетом коэффициентов к итогам | [8 empty] | 791077 | 62529 | 83319 | 26682 |  | 706.4 |  | 275.97
Накладные расходы | [8 empty] | 93524
Сметная прибыль | [8 empty] | 54286
Итоги по смете:
Земляные работы, выполняемые механизированным способом | [8 empty] | 22514 |  |  |  |  | 20.46 |  | 26.12
Земляные работы, выполняемые по другим видам работ (подготовительным, сопутствующим, укрепительным) | [8 empty] | 47090 | [6 empty] | 190.63
Земляные работы, выполняемые ручным способом | [8 empty] | 84779 |  |  |  |  | 143.1
Наружные сети водопровода, канализации, теплоснабжения, газопровода | [8 empty] | 477545 |  |  |  |  | 474.35 |  | 55.16
Перевозка автотранспортом | [8 empty] | 87470
Сантехнические работы - внутренние (трубопроводы, водопровод, канализация, отопление, газоснабжение, вентиляция и кондиционирование воздуха) | [8 empty] | 11800 |  |  |  |  | 43.78
Бетонные и железобетонные монолитные конструкции в промышленном строительстве | [8 empty] | 193463 |  |  |  |  | 16.24 |  | 0.06
Защита строительных конструкций и оборудования от коррозии | [8 empty] | 172 |  |  |  |  | 0.26
Работы по реконструкции зданий и сооружений (усиление и замена существующих конструкций, разборка и возведение отдельных конструктивных элементов) | [8 empty] | 558 |  |  |  |  | 1.22 |  | 0.34
Благоустройство (ремонтно-строительные) | [8 empty] | 1845 |  |  |  |  | 5.35 |  | 0.91
Погрузо-разгрузочные работы при автоперевозках | [8 empty] | 205
Автомобильные дороги | [8 empty] | 11446 |  |  |  |  | 1.64 |  | 2.75
Итого | [8 empty] | 938887 |  |  |  |  | 706.4 |  | 275.97
В том числе:
Материалы | [8 empty] | 575504
Машины и механизмы | [8 empty] | 83319
ФОТ | [8 empty] | 89211
Накладные расходы | [8 empty] | 93524
Сметная прибыль | [8 empty] | 54286
временные 1,47% | [8 empty] | 13802
Итого | [8 empty] | 952689
зимние 2,8% | [8 empty] | 26675
Итого | [8 empty] | 979364
НДС 18% | [8 empty] | 176286
ВСЕГО по смете | [8 empty] | 1155650 |  |  |  |  | 706.4 |  | 275.97
Составил
Проверил