## Локальная смета
УТВЕРЖДАЮ:
________________/А. И. Скрипкин/
"____" ______________200_8 г.
Техническое задание № 02-01-01 на строительство газопроводов для газоснабжения жилых домов
в микрорайоне Новые Ляды.
Наружные сети газопровода. Установка блочного ГРП и газоснабжение жилых домов по улицам:
Покрышкина, Жданова, Куйбышева, Ключевая, Советская, Мичурина, Первомайская, Лядовская, Кирова.
№ пп | Обоснование | Наименование | Ед. изм. | Кол.
1 | 2 | 3 | 4 | 5
НОВЫЙ РАЗДЕЛ
СОСТАВЛЕНИЕ СМЕТНОЙ ДОКУМЕНТАЦИИ И УТВЕРЖДЕНИЕ ЕЕ ЗАКАЗЧИКОМ
Раздел 1.
Земляные работы
1 | ТЕР01-01-004-04 | Разработка грунта в отвал экскаваторами #драглайн# или #обратная лопата# с ковшом вместимостью 0,25 м3, группа грунтов: 1 | 1000 м3 грунта | 0.171
2 | ТЕР01-01-004-04 | Разработка грунта в отвал экскаваторами #драглайн# или #обратная лопата# с ковшом вместимостью 0,25 м3, группа грунтов: 1 КОЭФ. К ПОЗИЦИИ: Работа под воздушными линиями ВЛ ОЗП=1,2; ЭМ=1,2; ЗПМ=1,2; ТЗ=1,2 | 1000 м3 грунта | 0.021
3 | ТЕР01-01-004-05 | Разработка грунта в отвал экскаваторами #драглайн# или #обратная лопата# с ковшом вместимостью 0,25 м3, группа грунтов: 2 | 1000 м3 грунта | 2.531
4 | ТЕР01-01-004-05 | Разработка грунта в отвал экскаваторами #драглайн# или #обратная лопата# с ковшом вместимостью 0,25 м3, группа грунтов: 2 КОЭФ. К ПОЗИЦИИ: Работа под воздушными линиями ВЛ ОЗП=1,2; ЭМ=1,2; ЗПМ=1,2; ТЗ=1,2; ТЗМ=1,2 | 1000 м3 грунта | 0.347
5 | ТЕР01-01-004-06 | Разработка грунта в отвал экскаваторами #драглайн# или #обратная лопата# с ковшом вместимостью 0,25 м3, группа грунтов: 3 | 1000 м3 грунта | 7.908
6 | ТЕР01-02-057-03 | Разработка грунта вручную в траншеях глубиной до 2 м без креплений с откосами, группа грунтов: 3 КОЭФ. К ПОЗИЦИИ: 3.187 Доработка вручную, зачистка дна и стенок с выкидкой грунта в котлованах и траншеях, разработанных механизированным способом ОЗП=1,2; ТЗ=1,2 | 100 м3 грунта | 2.45
7 | ТЕР01-01-004-06 | Разработка грунта в отвал экскаваторами #драглайн# или #обратная лопата# с ковшом вместимостью 0,25 м3, группа грунтов: 3 КОЭФ. К ПОЗИЦИИ: Работа под воздушными линиями ВЛ ОЗП=1,2; ЭМ=1,2; ЗПМ=1,2; ТЗ=1,2; ТЗМ=1,2 | 1000 м3 грунта | 1.331
8 | ТЕР01-02-057-03 | Разработка грунта вручную в траншеях глубиной до 2 м без креплений с откосами, группа грунтов: 3 КОЭФ. К ПОЗИЦИИ: 3.187 Доработка вручную, зачистка дна и стенок с выкидкой грунта в котлованах и траншеях, разработанных механизированным способом ОЗП=1,2; ТЗ=1,2; Работа под воздушными линиями ВЛ ОЗП=1,2; ЭМ=1,2; ЗПМ=1,2; ТЗ=1,2; ТЗМ=1,2 | 100 м3 грунта | 0.41
9 | ТЕР01-02-065-03 | Разработка скального грунта отбойными молотками, группа грунтов: 5 КОЭФ. К ПОЗИЦИИ: 3.194 Разработка скального грунта отбойными молотками при ширине траншей до 1м и глубине до 2м ОЗП=1,12; ЭМ=1,12; ЗПМ=1,12; ТЗ=1,12; ТЗМ=1,12 | 100 м3 грунта | 0.06
10 | ТЕР01-01-014-06 | Разработка грунта с погрузкой на автомобили-самосвалы экскаваторами с ковшом вместимостью 0,25 м3, группа грунтов: 3 | 1000 м3 грунта | 2.356
11 | СЦП3-3-3-1 | Перевозка грузов самосвалами (работающими вне карьеров), расстояние перевозки 3 км: класс груза 1 Цена 4,1 х 4,115 : 3,332 | 1 т | 4594.2
12 | ТЕР01-01-016-02 | Работа на отвале, группа грунтов: 2-3 | 1000 м3 грунта | 2.356
13 | ТЕР01-02-057-02 | Разработка грунта вручную в траншеях глубиной до 2 м без креплений с откосами, группа грунтов: 2 ( в местах пересечений с подземными коммуникациями ) | 100 м3 грунта | 0.88
14 | ТЕР01-02-057-03 | Разработка грунта вручную в траншеях глубиной до 2 м без креплений с откосами, группа грунтов: 3 ( в местах пересечений с подземными коммуникациями ) | 100 м3 грунта | 2.66
15 | ТЕР23-01-001-01 | Устройство основания: песчаного | 10 м3 основания | 72.2
16 | ТЕР01-02-061-01 | Засыпка вручную траншей, пазух котлованов и ям, группа грунтов: 1 ( в местах пересечений с подземными коммуникациями ) | 100 м3 грунта | 3.54
17 | ТЕР01-02-061-01 | Засыпка вручную траншей, пазух котлованов и ям, группа грунтов: 1 ( контрольные трубки ) | 100 м3 грунта | 2.86
18 | ТЕР01-02-061-01 | Засыпка вручную траншей, пазух котлованов и ям, группа грунтов: 1 ( засыпка песком газопроводов на 200 мм и засыпка траншеи песком на участках стальных подземных газопроводов после неразъемного соединения ) | 100 м3 грунта | 16.34
19 | СЦМ-408-0122 | Песок природный для строительных работ средний ( для засыпки газопроводов на 200 мм и для засыпки траншеи на участках стальных подземных газопроводов после неразъемного соединения ) | м3 | 1634
20 | ТЕР01-02-061-01 | Засыпка вручную траншей, пазух котлованов и ям, группа грунтов: 1 КОЭФ. К ПОЗИЦИИ: МДС 81-35,2004 табл.1, п. 5 Работа под воздушными линиями ВЛ ОЗП=1,2; ЭМ=1,2; ЗПМ=1,2; ТЗ=1,2 | 100 м3 грунта | 0.17
21 | ТЕР01-01-033-02 | Засыпка траншей и котлованов с перемещением грунта до 5 м бульдозерами мощностью 59 (80) кВт (л.с.): 2 группа грунтов КОЭФ. К ПОЗИЦИИ: Работа под воздушными линиями ОЗП=1,2; ЭМ=1,2; ЗПМ=1,2; ТЗ=1,2 | 1000 м3 грунта | 0.33
22 | ТЕР01-02-061-02 | Засыпка вручную траншей, пазух котлованов и ям, группа грунтов: 2 | 100 м3 грунта | 3.94
23 | ТЕР01-01-033-03 | Засыпка траншей и котлованов с перемещением грунта до 5 м бульдозерами мощностью 59 (80) кВт (л.с.): 3 группа грунтов | 1000 м3 грунта | 7.479
24 | ТЕР01-01-033-09 | При перемещении грунта на каждые последующие 5 м добавлять: к расценке 01-01-033-03 КОЭФ. К ПОЗИЦИИ: Перемещение на 10 м ОЗП=2; ЭМ=2; ЗПМ=2; МАТ=2; ТЗ=2 | 1000 м3 грунта | 7.479
25 | ТЕР01-02-061-02 | Засыпка вручную траншей, пазух котлованов и ям, группа грунтов: 2 КОЭФ. К ПОЗИЦИИ: МДС 81-35.2004 табл. 1 п. 5 Работа под воздушными линиями ВЛ ОЗП=1,2; ЭМ=1,2; ЗПМ=1,2; ТЗ=1,2 | 100 м3 грунта | 0.69
26 | ТЕР01-01-033-03 | Засыпка траншей и котлованов с перемещением грунта до 5 м бульдозерами мощностью 59 (80) кВт (л.с.): 3 группа грунтов КОЭФ. К ПОЗИЦИИ: МДС 81-35.2004 табл. 1, п. 5 Работа под воздушными линиями ВЛ ОЗП=1,2; ЭМ=1,2; ЗПМ=1,2; ТЗ=1,2; ТЗМ=1,2 | 1000 м3 грунта | 1.303
27 | ТЕР01-01-033-09 | При перемещении грунта на каждые последующие 5 м добавлять: к расценке 01-01-033-03 КОЭФ. К ПОЗИЦИИ: Работа под воздушными линиями ВЛ ОЗП=1,2; ЭМ=1,2; ЗПМ=1,2; ТЗ=1,2; Перемещение на 10 м ОЗП=2; ЭМ=2; ЗПМ=2; ТЗ=2 | 1000 м3 грунта | 1.303
28 | ТЕР01-01-033-01 | Засыпка траншей и котлованов с перемещением грунта до 5 м бульдозерами мощностью 59 (80) кВт (л.с.): 1 группа грунтов | 1000 м3 грунта | 0.182
29 | ТЕР01-02-061-01 | Засыпка вручную траншей, пазух котлованов и ям, группа грунтов: 1 | 100 м3 грунта | 1.37
30 | ТЕР01-01-033-02 | Засыпка траншей и котлованов с перемещением грунта до 5 м бульдозерами мощностью 59 (80) кВт (л.с.): 2 группа грунтов | 1000 м3 грунта | 2.404
31 | ТЕР01-01-033-08 | При перемещении грунта на каждые последующие 5 м добавлять: к расценке 01-01-033-02 КОЭФ. К ПОЗИЦИИ: Перемещение на 10 м ОЗП=2; ЭМ=2; ЗПМ=2; ТЗ=2 | 1000 м3 грунта | 2.404
32 | ТЕР01-02-005-01 | Уплотнение грунта пневматическими трамбовками, группа грунтов: 1, 2 | 100 м3 уплотненного грунта | 25.86
33 | ТЕР01-02-005-01 | Уплотнение грунта пневматическими трамбовками, группа грунтов: 1, 2 КОЭФ. К ПОЗИЦИИ: Работа под воздушными линиями ВЛ ОЗП=1,2; ЭМ=1,2; ЗПМ=1,2; ТЗ=1,2 | 100 м3 уплотненного грунта | 3.3
34 | ТЕР01-02-005-02 | Уплотнение грунта пневматическими трамбовками, группа грунтов: 3, 4 | 100 м3 уплотненного грунта | 74.79
35 | ТЕР01-02-005-02 | Уплотнение грунта пневматическими трамбовками, группа грунтов: 3, 4 КОЭФ. К ПОЗИЦИИ: Работа под воздушными линиями ВЛ ОЗП=1,2; ЭМ=1,2; ЗПМ=1,2; ТЗ=1,2 | 100 м3 уплотненного грунта | 13.03
36 | ТЕР01-02-061-02 | Засыпка канав щебнем | 100 м3 грунта | 0.07
37 | СЦМ-408-9160-1 | Щебень из природного камня марка М1000, фракция 70-120 и 120-150 мм для дорожного строительства и аэродромов | м3 | 7
Опоры ОГ- 1.1 2 компл., ОГ-2.2 2 компл.
38 | ТЕР27-04-001-02 | Устройство подстилающих и выравнивающих слоев оснований из песчано-гравийной смеси | 100 м3 материала основания (в плотном теле) | 0.0924
39 | СЦМ-408-0200 | Смесь песчано-гравийная природная | м3 | 9.24
40 | ТЕР06-01-005-01 | Устройство бетонных фундаментов общего назначения объемом: до 5 м3 | 100 м3 бетона и железобетона в деле | 0.0096
41 | СЦМ-401-0023 | Бетон тяжелый, класс В 7,5 (М100) крупность более 40мм | м3 | -0.98
42 | СЦМ-401-0026 | Бетон тяжелый, класс В 15 (М200) крупность более 40мм | м3 | 0.98
43 | ТСЦ 81 ч. 4, табл. 3 | Доплата за бетон кл. В15 W 6 Цена 445,44х0,035 | м3 | 0.98
44 | ТЕР08-01-003-07 | Гидроизоляция боковая: обмазочная битумная в 2 слоя по выравненной поверхности бутовой кладки, кирпичу, бетону | 100 м2 изолируемой поверхности | 0.071
45 | ТЕР11-01-002-09 | Устройство бетонной отмостки | 1 м3 подстилающего слоя | 0.96
46 | ТЕР11-01-015-08 | Железнение цементных покрытий | 100 м2 покрытия | 0.096
47 | ТЕР09-03-039-01 | Монтаж опорных конструкций для крепления трубопроводов , массой: до 0,1 т | 1 т конструкций | 0.102
48 | СЦМ-201-0763 | Отдельные конструктивные элементы зданий и сооружений с преобладанием гнутосварочных профилей и круглых труб, средняя масса сборочной единицы до 0.1 т | т | 0.086
49 | СЦМ-201-0768 | Отдельные конструктивные элементы зданий и сооружений с преобладанием толстолистовой стали, средняя масса сборочной единицы до 0.5 т | т | 0.0073
50 | СЦМ-201-0755 | Отдельные конструктивные элементы зданий и сооружений с преобладанием горячекатаных профилей, средняя масса сборочной единицы до 0.1 т | т | 0.0088
51 | ТЕР09-03-039-04 | Монтаж опорных конструкций: подвесок и хомутов для крепления трубопроводов | 1 т конструкций | 0.002
52 | СЦМ-201-9002 | Конструкции стальные | т | 0.002
53 | ТЕР13-03-004-26 | Окраска металлических огрунтованных поверхностей: эмалью ПФ1189 за 2 раза КОЭФ. К ПОЗИЦИИ: Окраска за 2 раза ОЗП=2; ЭМ=2; ЗПМ=2; МАТ=2; ТЗ=2; Окраска вручную ОЗП=1,1; ТЗ=1,1 | 100 м2 окрашиваемой поверхности | 0.032
Ковер для крана Ду 50 мм - 2 шт, Ду 80 мм - 2шт, Ду 100 мм - 2 шт, Ду 150 мм - 3 шт
54 | ТЕР23-01-001-01 | Устройство основания: песчаного | 10 м3 основания | 0.27
55 | ТЕР01-02-061-01 | Засыпка вручную траншей, пазух котлованов и ям, группа грунтов: 1 | 100 м3 грунта | 0.054
56 | СЦМ-408-0200 | Смесь песчано-гравийная природная | м3 | 5.4
57 | ТЕР07-06-002-07 | Устройство плит перекрытий каналов площадью: до 5 м2 | 100 шт. сборных конструкций | 0.09
58 | СЦМ-445-3120-202 | Плиты железобетонные перекрытий колодцев марки ПП 10-2 | шт. | 9
59 | ТЕР07-02-002-01 | Установка опор из плит и колец диаметром: до 1000 мм | 100 м3 сборных железобетонных конструкций | 0.0675
60 | CЦМ-445-2201-101 | Кольца для колодцев сборные железобетонные диаметром 700 мм | шт | 9
61 | ТЕР08-01-003-07 | Гидроизоляция боковая: обмазочная битумная в 2 слоя по поверхности кольца стенового | 100 м2 изолируемой поверхности | 0.072
62 | ТЕР23-04-011-01 | Установка люка | 1 шт. | 9
63 | ТЕР06-01-035-02 | Укладка бетона кл. В 15 | 100 м3 железобетона в деле | 0.0009
Монтаж газорегуляторного пункта
64 | ТЕРм37-01-013-10 | Монтаж оборудования на открытой площадке. Монтаж газо - регуляторного пункта ГППБ-У-50Г- 1Н КОЭФ. К ПОЗИЦИИ: Т.Ч.- 4 При монтаже оборудования , к которому предъявляются повышенные требования по точности установки на фундаменте или опорной поверхности ОЗП=1,2; ЭМ=1,06; ЗПМ=1,1236; ТЗ=1,2 | компл. | 1
65 | Прайс-лист | Газорегуляторный пункт ГРПБ - У -50Г-1Н в блочном исполнении с одним регулятором РДГ-50Н, с узлом учета расхода газа СГ- ЭКВз - Р - 0.75- 65 / 1.6 Цена 1058400 : 2,26 : 1,18 х 1,0632 | компл. | 1
66 | ТЕР24-02-051-03 | Монтаж шарового крана фланцевоого для надземной установки на газопроводах из труб условным диаметром: 100 мм | 1 кран | 1
67 | СЦМ-300-9232-3 | Краны стальные газовые шаровые проходные фланцевые, марки МА 39015, диаметром 100 мм | шт | 1
68 | ТЕР24-02-051-04 | Монтаж шарового крана фланцевого для надземной установки на газопроводах из труб условным диаметром: 150 мм | 1 кран | 1
69 | СЦМ-300-9232-4 | Краны стальные газовые шаровые проходные фланцевые, марки МА 39015, диаметром 150 мм | шт | 1
70 | ТЕР24-02-052-01 | Монтаж задвижки стальной с торцами под приварку для надземной установки на газопроводах из труб условным диаметром: до 50 мм ( крана " под приварку" Ду 25 мм ) | 1 кран | 2
71 | Прайс-лист | Кран " под приварку " Ду 25 мм, тип КШ 25С Цена 2300 : 2,914 х 1,065 | шт | 2
72 | ТЕР24-02-050-01 | Сборка и установка узла газового крана в колодцах, условный диаметр крана: до 80 мм | 1 узел газового крана | 4
73 | СЦМ-300-9232-1 | Краны стальные газовые шаровые проходные фланцевые, марки МА 39015, диаметром 50 мм | шт | 2
74 | СЦМ-300-9232-2 | Краны стальные газовые шаровые проходные фланцевые, марки МА 39015, диаметром 80 мм | шт | 2
75 | ТЕР24-02-050-02 | Сборка и установка узла газового крана в колодцах, условный диаметр крана: до 150 мм | 1 узел газового крана | 5
76 | СЦМ-300-9232-3 | Краны стальные газовые шаровые проходные фланцевые, марки МА 39015, диаметром 100 мм | шт | 2
77 | СЦМ-300-9232-4 | Краны стальные газовые шаровые проходные фланцевые, марки МА 39015, диаметром 150 мм | шт | 3
78 | ПЭЗ84-55-Г | Устройство изолирующих фланцевых соединений на условное давление до 0,6мпа(6кгс/см2), диаметр условного прохода 100мм ОЗП=19,05; ЭМ=27,34; ЗПМ=19,05; МАТ=18,57 | шт | 1
79 | ПЭЗ84-55-Д | Устройство изолирующих фланцевых соединений на условное давление до 0,6мпа(6кгс/см2), диаметр условного прохода 150мм ОЗП=19,05; ЭМ=27,34; ЗПМ=19,05; МАТ=18,57 | шт | 1
80 | СЦМ-533-9016-3 | Соединения изолирующие фланцевые на условное давление: 0,6 МПа, диаметром 100 мм | шт | 1
81 | СЦМ-533-9016-4 | Соединения изолирующие фланцевые на условное давление: 0,6 МПа, диаметром 160 мм | шт | 1
82 | ТЕР22-03-001-05 | Установка зонтов над ИФC-100, ИФC-150 | 1 т фасонных частей | 0.001
83 | ТЕР24-02-041-01 | Надземная прокладка стальных газопроводов на металлических опорах, условный диаметр газопровода: 50 мм ( для продувочных свечей в ГРПБ ) | 100 м газопровода | 0.1
84 | СЦМ-103-0138 | Трубы электросварные стальные прямошовные со снятой фаской диаметром от 20 до 377 мм из стали марок БСт2кп-БСт4кп и БСт2пс-БСт4пс наружный диаметр 57 мм толщина стенки 3 мм | м | -10.1
85 | СЦМ-103-0130 | Трубы электросварные стальные прямошовные со снятой фаской диаметром от 20 до 377 мм из стали марок БСт2кп-БСт4кп и БСт2пс-БСт4пс наружный диаметр 25 мм толщина стенки 2.5 мм | м | 10.1
86 | ТЕР24-02-041-01 | Надземная прокладка стальных газопроводов на металлических опорах, условный диаметр газопровода: 50 мм ( для импульсного трубопровода к РДГ ) | 100 м газопровода | 0.01
87 | СЦМ-103-0138 | Трубы электросварные стальные прямошовные со снятой фаской диаметром от 20 до 377 мм из стали марок БСт2кп-БСт4кп и БСт2пс-БСт4пс наружный диаметр 57 мм толщина стенки 3 мм | м | -1
88 | СЦМ-103-0132 | Трубы электросварные стальные прямошовные со снятой фаской диаметром от 20 до 377 мм из стали марок БСт2кп-БСт4кп и БСт2пс-БСт4пс наружный диаметр 32 мм толщина стенки 3 мм | м | 1
89 | ТЕР24-02-041-01 | Надземная прокладка стальных газопроводов на металлических опорах, условный диаметр газопровода: 50 мм ( для узла 1 ) | 100 м газопровода | 0.025
90 | ТЕР24-02-041-04 | Надземная прокладка стальных газопроводов на металлических опорах, условный диаметр газопровода: 100 мм ( для узла 1 ) | 100 м газопровода | 0.06
91 | ТЕР24-02-041-05 | Надземная прокладка стальных газопроводов на металлических опорах, условный диаметр газопровода: 150 мм ( для узла 1 ) | 100 м газопровода | 0.075
92 | ТЕР24-02-081-01 | Устройство контрольной трубки | 1 установка | 24
93 | СЦМ-445-3120 | Плиты железобетонные под ковер | м3 | 0.96
94 | Прайс-лист | Изоляция весьма усиленного типа из экструдированного полиэтилена с применением термоусадочных муфт диаметром 32 мм Цена 107,8 : 2,914 : 1,18 х 1,065 | м | 64
95 | ТЕР24-02-081-01 | Устройство контрольной трубки | 1 установка | 1
96 | СЦМ-445-3120 | Плиты железобетонные под ковер | м3 | 0.04
97 | Прайс-лист | Изоляция весьма усиленного типа из экструдированного полиэтилена с применением термоусадочных муфт диаметром 57 мм Цена 107,8 : 2,914 : 1,18 х 1,065 | м | 1.7
98 | ТЕР24-02-041-01 | Надземная прокладка стальных газопроводов на металлических опорах, условный диаметр газопровода: 50 мм ( диам. 32х3,0 мм для продувки на концевых участках ) | 100 м газопровода | 0.17
99 | СЦМ-103-0138 | Трубы электросварные стальные прямошовные со снятой фаской диаметром от 20 до 377 мм из стали марок БСт2кп-БСт4кп и БСт2пс-БСт4пс наружный диаметр 57 мм толщина стенки 3 мм | м | -17
100 | СЦМ-103-0132 | Трубы электросварные стальные прямошовные со снятой фаской диаметром от 20 до 377 мм из стали марок БСт2кп-БСт4кп и БСт2пс-БСт4пс наружный диаметр 32 мм толщина стенки 3 мм | м | 17
101 | Прайс-лист | Изоляция весьма усиленного типа из экструдированного полиэтилена с применением термоусадочных муфт диаметром 32 мм Цена 107,8 : 2,914 : 1,18 х 1,065 | м | 17
102 | ТЕР24-02-030-01 | Укладка в траншею изолированных стальных газопроводов условным диаметром: до 50 мм ( для узла 2 ) | 100 м трубопровода | 0.04
103 | Прайс-лист | Изоляция весьма усиленного типа из экструдированного полиэтилена с применением термоусадочных муфт диаметром 57 мм Цена 107,8 : 2,914 : 1,18 х 1,065 | м | 4
104 | ТЕР24-02-030-02 | Укладка в траншею изолированных стальных газопроводов условным диаметром: до 80 мм ( для узла 2 ) | 100 м трубопровода | 0.04
105 | Прайс-лист | Изоляция весьма усиленного типа из экструдированного полиэтилена с применением термоусадочных муфт диаметром 89 мм Цена 166,8 : 2,914 : 1,18 х 1,065 | м | 4
106 | ТЕР24-02-030-03 | Укладка в траншею изолированных стальных газопроводов условным диаметром: до 100 мм ( для узлов 1, 2 ) | 100 м трубопровода | 0.05
107 | Прайс-лист | Изоляция весьма усиленного типа из экструдированного полиэтилена с применением термоусадочных муфт диаметром 108 мм Цена 203,1 : 2,914 : 1,18 х 1,065 | м | 5
108 | ТЕР24-02-030-03 | Укладка в траншею изолированных стальных газопроводов условным диаметром: до 100 мм | 100 м трубопровода | 1.035
109 | Прайс-лист | Изоляция весьма усиленного типа из экструдированного полиэтилена с применением термоусадочных муфт диаметром 108 мм Цена 203,1 : 2,914 : 1,18 х 1,065 | м | 103.5
110 | ТЕР24-02-030-04 | Укладка в траншею изолированных стальных газопроводов условным диаметром: до 150 мм ( для узлов 1, 2 ) | 100 м трубопровода | 0.09
111 | Прайс-лист | Изоляция весьма усиленного типа из экструдированного полиэтилена с применением термоусадочных муфт диаметром 159 мм Цена 263,9 : 2,914 : 1,18 х 1,065 | м | 9
112 | ТЕР24-02-030-04 | Укладка в траншею изолированных стальных газопроводов условным диаметром: до 150 мм ( футляр ) | 100 м трубопровода | 0.005
113 | Прайс-лист | Изоляция весьма усиленного типа из экструдированного полиэтилена с применением термоусадочных муфт диаметром 159 мм Цена 263,9 : 2,914 : 1,18 х 1,065 | м | 0.5
114 | ТЕР22-05-003-01 | Протаскивание в футляр стальных труб диаметром до 100 мм | 100 м трубы, уложенной в футляр | 0.005
115 | ТЕР22-05-004-01 | Заделка битумом и прядью концов футляра диаметром: 159 мм КОЭФ. К ПОЗИЦИИ: Изменение диаметра ОЗП=0,2; ЭМ=0,2; ЗПМ=0,2; МАТ=0,2; ТЗ=0,2 | 1 футляр | 1
116 | ТЕР24-02-030-05 | Укладка в траншею изолированных стальных газопроводов условным диаметром: до 200 мм ( 2 футляра ) | 100 м трубопровода | 0.205
117 | Прайс-лист | Изоляция весьма усиленного типа из экструдированного полиэтилена с применением термоусадочных муфт диаметром 219 мм Цена 363,5 : 2,914 : 1,18 х 1,065 | м | 20.5
118 | ТЕР22-05-003-02 | Протаскивание в футляр стальных труб диаметром: 150 мм | 100 м трубы, уложенной в футляр | 0.205
119 | ТЕР22-05-004-01 | Заделка битумом и прядью концов футляра диаметром: 200 мм КОЭФ. К ПОЗИЦИИ: Изменение диаметра ОЗП=0,3; ЭМ=0,3; ЗПМ=0,3; МАТ=0,3; ТЗ=0,3 | 1 футляр | 2
120 | ТЕР22-03-001-05 | Установка фасонных частей стальных сварных диаметром: 100-250 мм | 1 т фасонных частей | 0.028
Газопровод из полиэтиленовых труб
121 | ТЕР24-02-032-01 | Укладка газопроводов из полиэтиленовых труб в траншею с подвижного барабана, диаметр газопровода: 63 мм, бухты по 250 м ( с учетом аварийного запаса ) КОЭФ. К ПОЗИЦИИ: Изменение длины бухты ОЗП=0,77; ЭМ=0,63; ЗПМ=0,63; ТЗ=0,77 | 400 м укладываемой трубы | 4.765
122 | ФЦЭМ-400181 | Прицеп типа ПС-3100 для барабанов полиэтиленовых труб Цена 19,3 х 2,91 : 2,529 | маш.-ч | 2.01
123 | ТЕР24-02-032-01 | Укладка газопроводов из полиэтиленовых труб в траншею с подвижного барабана, диаметр газопровода 63 мм , бухты по 100 м ( с учетом аварийного запаса ) КОЭФ. К ПОЗИЦИИ: Изменение длины бухты ОЗП=0,54; ЭМ=0,25; ЗПМ=0,25; ТЗ=0,54 | 400 м укладываемой трубы | 0.1825
124 | ФЦЭМ-400181 | Прицеп типа ПС-3100 для барабанов полиэтиленовых труб Цена 19,3 х 2,91 : 2,529 | маш.-ч | 0.03
125 | ТЕР24-02-032-02 | Укладка газопроводов из полиэтиленовых труб в траншею с подвижного барабана, диаметр газопровода: 90х5,2 мм , бухты по 250 м (с учетом аварийного запаса ) КОЭФ. К ПОЗИЦИИ: Изменение длины бухты ОЗП=0,75; ЭМ=0,63; ЗПМ=0,63; ТЗ=0,75 | 400 м укладываемой трубы | 4.3675
126 | ФЦЭМ-400181 | Прицеп типа ПС-3100 для барабанов полиэтиленовых труб Цена 19,3 х 2,91 : 2,529 | маш.-ч | 3.63
127 | ТЕР24-02-034-01 | Укладка газопроводов из одиночных полиэтиленовых труб в траншею, диаметр газопровода: до 110 мм ( диам. 90х8,2 мм ) | 100 м газопровода | 0.53
128 | ТЕР24-02-032-02 | Укладка газопроводов из полиэтиленовых труб в траншею с подвижного барабана, диаметр газопровода: 110 х6,3 мм , бухты по 100 м ( с учетом аварийного запаса ) КОЭФ. К ПОЗИЦИИ: Изменение длины бухты ОЗП=0,5; ЭМ=0,25; ЗПМ=0,25; ТЗ=0,5 | 400 м укладываемой трубы | 3.2975
129 | ФЦЭМ-400181 | Прицеп типа ПС-3100 для барабанов полиэтиленовых труб Цена 19,3 х2,91 : 2,529 | маш.-ч | 0.68
130 | ТЕР24-02-034-01 | Укладка газопроводов из одиночных полиэтиленовых труб в траншею, диаметр газопровода: до 110 мм ( с учетом аварийного запаса ) | 100 м газопровода | 0.485
131 | ТЕР24-02-034-02 | Укладка газопроводов из одиночных полиэтиленовых труб в траншею, диаметр газопровода до 225 мм , ( диам. 160 х 9,1 мм , с учетом аварийного запаса ) | 100 м газопровода | 21.95
132 | СЦМ-530-0078 | Трубы напорные из полиэтилена низкого давления тяжелого типа: наружным диаметром 225 мм | 10 м | -219.5
133 | СЦМ-530-0075 | Трубы напорные из полиэтилена низкого давления тяжелого типа: наружным диаметром 160 мм | 10 м | 219.5
134 | ТЕР24-02-034-02 | Укладка газопроводов из одиночных полиэтиленовых труб в траншею, диаметр газопровода: до 225 мм , ( диам. 160х14,6 мм , с учетом аварийного запаса ) | 100 м газопровода | 0.33
135 | СЦМ-530-0078 | Трубы напорные из полиэтилена низкого давления тяжелого типа: наружным диаметром 225 мм | 10 м | -3.3
136 | СЦМ-530-0075 | Трубы напорные из полиэтилена низкого давления тяжелого типа: наружным диаметром 160 мм | 10 м | 3.3
Футляры
137 | 04-08-002-11 т.ч. п. 1.5 , к=1,25 | Горизонтальное бурение установкой " Robbins 4510 ТНSC " в грунтах I I I группы ( глина ) глубиной до 3 м с прокладкой труб диам. 160 мм | 100 м | 0.46
138 | СЦМ-530-0075 | Трубы напорные из полиэтилена низкого давления тяжелого типа: наружным диаметром 160 мм ( с учетом аварийного запаса ) | 10 м | 5
139 | ТЕР22-05-003-01 | Протаскивание в футляр труб диаметром 100 мм ( диам. 63 х 5,8 ) | 100 м трубы, уложенной в футляр | 0.46
140 | ТЕР22-05-004-01 | Заделка битумом и прядью концов футляра диаметром: 160 мм КОЭФ. К ПОЗИЦИИ: Изменение диаметра ОЗП=0,2; ЭМ=0,2; ЗПМ=0,2; МАТ=0,2; ТЗ=0,2 | 1 футляр | 3
141 | 04-08-002-12 т.ч. п. 1.5, к=1,25 | Горизонтальное бурение установкой " Robbins 4510 ТНSC " в грунтах I I I группы ( глина ) глубиной до 3 м с прокладкой труб диам. 225 мм | 100 м | 0.66
142 | СЦМ-530-0078 | Трубы напорные из полиэтилена низкого давления тяжелого типа: наружным диаметром 225 мм ( с учетом аварийного запаса ) | 10 м | 6.9
143 | ТЕР22-05-003-01 | Протаскивание в футляр стальных труб диаметром: 100 мм | 100 м трубы, уложенной в футляр | 0.66
144 | ТЕР22-05-004-01 | Заделка битумом и прядью концов футляра диаметром: 225 мм КОЭФ. К ПОЗИЦИИ: Изменение диаметра ОЗП=0,3; ЭМ=0,3; ЗПМ=0,3; МАТ=0,3; ТЗ=0,3 | 1 футляр | 5
145 | 04-08-002-13 т.ч. п. 1.5 , к=1,25 | Горизонтальное бурение установкой " Robbins 4510 ТНSC " в грунтах I I I группы ( глина ) глубиной до 3 м с прокладкой труб диам. 315 мм | 100 м | 0.22
146 | Прайс-лист | Трубы из полиэтилена ПЭ 80 ГАЗ SDR 11 диам. 315х28,6 мм ( с учетом аварийного запаса ) Цена 3090,42 : 2,914 : 1,18 х 1,065 | м | 27
147 | ТЕР22-05-003-02 | Протаскивание в футляр стальных труб диаметром: 150 мм | 100 м трубы, уложенной в футляр | 0.22
148 | ТЕР22-05-004-01 | Заделка битумом и прядью концов футляра диаметром: 315 мм КОЭФ. К ПОЗИЦИИ: Изменение диаметра ПЗ=0,375; ОЗП=0,375; ЭМ=0,375; МАТ=0,375 | 1 футляр | 2
149 | ТЕР24-02-034-02 | Укладка газопроводов из одиночных полиэтиленовых труб в траншею, диаметр газопровода: до 225 мм ( диам. 160х14,6 мм ) | 100 м газопровода | 0.38
150 | СЦМ-530-0078 | Трубы напорные из полиэтилена низкого давления тяжелого типа: наружным диаметром 225 мм | 10 м | -3.8
151 | СЦМ-530-0075 | Трубы напорные из полиэтилена низкого давления тяжелого типа: наружным диаметром 160 мм | 10 м | 3.8
152 | ТЕР22-05-003-01 | Протаскивание в футляр стальных труб диаметром: 100 мм ( диам. 63х5,8 мм ) | 100 м трубы, уложенной в футляр | 0.38
153 | ТЕР22-05-004-01 | Заделка битумом и прядью концов футляра диаметром: 160 мм КОЭФ. К ПОЗИЦИИ: Изменение диаметра ОЗП=0,2; ЭМ=0,2; ЗПМ=0,2; МАТ=0,2; ТЗ=0,2 | 1 футляр | 4
154 | ТЕР24-02-034-02 | Укладка газопроводов из одиночных полиэтиленовых труб в траншею, диаметр газопровода: до 225 мм | 100 м газопровода | 0.39
155 | ТЕР22-05-003-01 | Протаскивание в футляр стальных труб диаметром: 100 мм | 100 м трубы, уложенной в футляр | 0.39
156 | ТЕР22-05-004-01 | Заделка битумом и прядью концов футляра диаметром: 225 мм КОЭФ. К ПОЗИЦИИ: Изменение диаметра ОЗП=0,3; ЭМ=0,3; ЗПМ=0,3; МАТ=0,3; ТЗ=0,3 | 1 футляр | 5
157 | ТЕР24-02-034-02 прим. | Укладка газопроводов из одиночных полиэтиленовых труб в траншею, диаметр газопровода 315 мм | 100 м газопровода | 0.57
158 | СЦМ-530-0078 | Трубы напорные из полиэтилена низкого давления тяжелого типа: наружным диаметром 225 мм | 10 м | -5.7
159 | Прайс-лист | Трубы из полиэтилена ПЭ 80 ГАЗ SDR 11 диам. 315х28,6 мм Цена 3090,42 : 2,914 : 1,18 х 1,065 | м | 57
160 | ТЕР22-05-003-02 | Протаскивание в футляр стальных труб диаметром: 150 мм | 100 м трубы, уложенной в футляр | 0.57
161 | ТЕР22-05-004-01 | Заделка битумом и прядью концов футляра диаметром: 315 мм КОЭФ. К ПОЗИЦИИ: Изменение диаметра ОЗП=0,375; ЭМ=0,375; ЗПМ=0,375; МАТ=0,375; ТЗ=0,375 | 1 футляр | 6
162 | ТЕР24-02-034-02 прим. | Укладка газопроводов из одиночных полиэтиленовых труб в траншею, диаметр газопровода 315 мм КОЭФ. К ПОЗИЦИИ: Стесненные условия ОЗП=1,15; ЭМ=1,15; ЗПМ=1,15; ТЗ=1,15 | 100 м газопровода | 0.16
163 | СЦМ-530-0078 | Трубы напорные из полиэтилена низкого давления тяжелого типа: наружным диаметром 225 мм | 10 м | -1.6
164 | Прайс-лист | Трубы из полиэтилена ПЭ 80 ГАЗ SDR 11 диам. 315х28,6 мм Цена 3090,42 : 2,914 : 1,18 х 1,065 | м | 16
165 | ТЕР22-05-003-02 | Протаскивание в футляр стальных труб диаметром: 150 мм КОЭФ. К ПОЗИЦИИ: Стесненные условия ОЗП=1,15; ЭМ=1,15; ЗПМ=1,15; ТЗ=1,15 | 100 м трубы, уложенной в футляр | 0.16
166 | ТЕР22-05-004-01 | Заделка битумом и прядью концов футляра диаметром: 315 мм КОЭФ. К ПОЗИЦИИ: Изменение диаметра ОЗП=0,375; ЭМ=0,375; ЗПМ=0,375; МАТ=0,375; ТЗ=0,375; Стесненные условия ОЗП=1,15; ЭМ=1,15; ЗПМ=1,15; ТЗ=1,15 | 1 футляр | 1
167 | ТЕР24-02-005-02 | Установка отвода на газопроводе из полиэтиленовых труб в горизонтальной плоскости, диаметр отвода: 63 мм | 1 отвод | 16
168 | СЦМ-534-9501-2 | Муфты полиэтиленовые с закладными электронагревателями диаметром 63 мм | шт | -16
169 | Прайс-лист | Отвод 45 град. диаметром 63 мм с закладной электроспиралью ( с учетом аварийного запаса ) Цена 640,98 : 2,914 :1,18 х 1,065 | шт | 14
170 | Прайс-лист | Отвод 90 град. диаметром 63 мм с закладной электроспиралью ( с учетом аварийного запаса ) Цена 640,98 : 2,914 :1,18 х 1,065 | шт | 5
171 | ФЦЭМ-392200 | Сварочный аппарат Цена 18,5 х 3,07 : 2,721 | маш.-ч | 6.4
172 | ФЦЭМ-392255 | Генератор напряжения Цена 18,93 х 3,07 :2,721 | маш.-ч | 6.4
173 | ФЦЭМ-394101 | Позиционер-центратор Цена 11,25 х 3,07 : 2,721 | маш.-ч | 7.2
174 | ТЕР24-02-005-03 | Установка отвода на газопроводе из полиэтиленовых труб в горизонтальной плоскости, диаметр отвода: 110 мм , 90 мм | 1 отвод | 16
175 | СЦМ-534-9501-3 | Муфты полиэтиленовые с закладными электронагревателями диаметром: 110 мм | шт | -16
176 | Прайс-лист | Отвод 45 град. диаметром 90 мм с закладной электроспиралью ( с учетом аварийного запаса ) Цена 1136,58 : 2,914 :1,18 х 1,065 | шт | 11
177 | Прайс-лист | Отвод 45 град. диаметром 110 мм с закладной электроспиралью ( с учетом аварийного запаса ) Цена 1648,7 : 2,914 :1,18 х 1,065 | шт | 5
178 | Прайс-лист | Отвод 90 град. диаметром 90 мм с закладной электроспиралью ( с учетом аварийного запаса ) Цена 1166,31 : 2,914 :1,18 х 1,065 | шт | 3
179 | ФЦЭМ-392200 | Сварочный аппарат Цена 18,5 х 3,07 : 2,721 | маш.-ч | 11.52
180 | ФЦЭМ-392255 | Генератор напряжения Цена 18,93 х 3,07 : 2,721 | маш.-ч | 11.52
181 | ФЦЭМ-394101 | Позиционер-центратор Цена 11,25 х 3,07 : 2,721 | маш.-ч | 12.48
182 | ТЕР24-02-005-04 | Установка отвода на газопроводе из полиэтиленовых труб в горизонтальной плоскости, диаметр отвода: 160 мм | 1 отвод | 19
183 | СЦМ-534-9501-4 | Муфты полиэтиленовые с закладными электронагревателями диаметром: 160 мм | шт | -19
184 | Прайс-лист | Отвод 45 град. диаметром 160 мм с закладной электроспиралью ( с учетом аварийного запаса ) Цена 4258,86 : 2,914 :1,18 х 1,065 | шт | 13
185 | Прайс-лист | Отвод 90 град. диаметром 160 мм с закладной электроспиралью ( с учетом аварийного запаса ) Цена 4381,1: 2,914 :1,18 х 1,065 | шт | 9
186 | ФЦЭМ-392200 | Сварочный аппарат Цена 18,5 х 3,07: 2,721 | маш.-ч | 22.42
187 | ФЦЭМ-392255 | Генератор напряжения Цена 18,93 х 3,07 : 2,721 | маш.-ч | 22.42
188 | ФЦЭМ-394101 | Позиционер-центратор Цена 11,25 х 3,07 : 2,721 | маш.-ч | 24.13
189 | ТЕР24-02-005-02 | Установка отвода на газопроводе из полиэтиленовых труб в горизонтальной плоскости, диаметр отвода: 63 мм ( 63/50 неразъемное соединение ПЭ-ВП/ сталь НС 63 х 57 ) | шт | 4
190 | СЦМ-534-9501-2 | Муфты полиэтиленовые с закладными электронагревателями диаметром: 63 мм | шт | -4
191 | СЦМ-534-9510-1 | Соединительный элемент "сталь-полиэтилен", диаметром 63 мм ( с учетом аварийного запаса ) | шт | 5
192 | ФЦЭМ-392200 | Сварочный аппарат Цена 18,5 х 3,07 : 2,721 | маш.-ч | 1.6
193 | ФЦЭМ-392255 | Генератор напряжения Цена 18,93 х 3,07 : 2,721 | маш.-ч | 1.6
194 | ФЦЭМ-394101 | Позиционер-центратор Цена 11,25 х 3,07 : 2,721 | маш.-ч | 1.8
195 | ТЕР24-02-005-03 | Установка отвода на газопроводе из полиэтиленовых труб в горизонтальной плоскости, диаметр отвода: 110 мм ( 90/80 неразъемное соединение ПЭ-ВП/ сталь НС 90 / 89 , 110/100 неразъемное соединение ПЭ-ВП/ сталь НС 110 х108 ) | шт | 6
196 | СЦМ-534-9501-3 | Муфты полиэтиленовые с закладными электронагревателями диаметром 110 мм | шт | -6
197 | СЦМ-534-9510-2 прим. | Соединительный элемент "сталь-полиэтилен", диаметром: 90 мм ( с учетом аварийного запаса) | шт | 5
198 | СЦМ-534-9510-2 | Соединительный элемент "сталь-полиэтилен", диаметром 110 мм ( с учетом аварийного запаса ) | шт | 3
199 | ФЦЭМ-392200 | Сварочный аппарат Цена 18,5 х 3,07 : 2,721 | маш.-ч | 4.32
200 | ФЦЭМ-392255 | Генератор напряжения Цена 18,93 х 3,07 : 2,721 | маш.-ч | 4.32
201 | ФЦЭМ-394110 | Позиционер-центратор Цена 11,25 х 3,07 : 2,721 | маш.-ч | 4.68
202 | ТЕР24-02-005-04 | Установка отвода на газопроводе из полиэтиленовых труб в горизонтальной плоскости, диаметр отвода: 160 мм ( 160/150 неразъмное соединение ПЭ-ВП/ сталь НС 160 х 159 ) | шт | 7
203 | СЦМ-534-9501-4 | Муфты полиэтиленовые с закладными электронагревателями диаметром: 160 мм | шт | -7
204 | СЦМ-534-9510-3 | Соединительный элемент "сталь-полиэтилен", диаметром: 160 мм ( с учетом аварийного запаса ) | шт | 8
205 | ФЦЭМ-392200 | Сварочный аппарат Цена 18,5 х 3,07 : 2,721 | маш.-ч | 8.26
206 | ФЦЭМ-392255 | Генератор напряжения Цена 18,93 х 3,07 : 2,721 | маш.-ч | 8.26
207 | ФЦЭМ-394110 | Позиционер-центратор Цена 11,25 х 3,07 : 2,721 | маш.-ч | 8.89
208 | ТЕР24-02-005-02 | Установка отвода на газопроводе из полиэтиленовых труб в горизонтальной плоскости, диаметр отвода: 63 мм ( заглушки ) | шт | 6
209 | СЦМ-534-9501-2 | Муфты полиэтиленовые с закладными электронагревателями диаметром: 63 мм | шт | -6
210 | СЦМ-534-9504-2 | Заглушки полиэтиленовые с закладными электронагревателями диаметром: 63 мм ( с учетом аварийного запаса ) | шт | 7
211 | ФЦЭМ-392200 | Сварочный аппарат Цена 18,5 х 3,07 : 2,721 | маш.-ч | 2.4
212 | ФЦЭМ-392255 | Генератор напряжения Цена 18,93 х 3,07 : 2,721 | маш.-ч | 2.4
213 | ФЦЭМ-394110 | Позиционер-центратор Цена 11,25 х 3,07 : 2,721 | маш.-ч | 2.7
214 | ТЕР24-02-005-03 | Установка отвода на газопроводе из полиэтиленовых труб в горизонтальной плоскости, диаметр отвода: 110 мм ( заглушка диам. 90 мм , 110 мм ) | шт | 5
215 | СЦМ-534-9501-3 | Муфты полиэтиленовые с закладными электронагревателями диаметром: 110 мм | шт | -5
216 | СЦМ-534-9504-3 прим. | Заглушки полиэтиленовые с закладными электронагревателями диаметром: 90 мм, 110 мм ( с учетом аварийного запаса ) | шт | 7
217 | ФЦЭМ-392200 | Сварочный аппарат Цена 18,5 х 3,07 : 2,721 | маш.-ч | 3.6
218 | ФЦЭМ-392255 | Генератор напряжения Цена 18,93 х 3,07 : 2,721 | маш.-ч | 3.6
219 | ФЦЭМ-394110 | Позиционер-центратор Цена 11,25 х 3,07 : 2,721 | маш.-ч | 3.9
220 | ТЕР24-02-005-03 | Установка муфты редукционной на газопроводе из полиэтиленовых труб в горизонтальной плоскости, диаметром 110 мм , 90 мм | шт | 11
221 | СЦМ-534-9501-3 | Муфты полиэтиленовые с закладными электронагревателями диаметром: 110 мм | шт | -11
222 | Прайс-лист | Муфта редукционная 90х63 мм с закладными электронагревателями ( с учетом аварийного запаса ) Цена 845,82 : 2,914 : 1,18 х 1,065 | шт | 5
223 | Прайс-лист | Муфта редукционная 110х63 мм с закладными электронагревателями ( с учетом аварийного запаса ) Цена 1569,4 : 2,914 : 1,18 х1,065 | шт | 2
224 | Прайс-лист | Муфта редукционная 110х90 мм с закладными электронагревателями ( с учетом аварийного запаса ) Цена 1281,95 : 2,914 : 1,18 х1,065 | шт | 7
225 | ФЦЭМ-392200 | Сварочный аппарат Цена 18,5 х 3,07 : 2,721 | маш.-ч | 7.92
226 | ФЦЭМ-392255 | Генератор напряжения Цена 18,93 х 3,07 : 2,721 | маш.-ч | 7.92
227 | ФЦЭМ-394110 | Позиционер-центратор Цена 11,25 х 3,07 : 2,721 | маш.-ч | 8.58
228 | ТЕР24-02-005-04 | Установка муфты редукционной на газопроводе из полиэтиленовых труб в горизонтальной плоскости диаметром 160 мм | шт | 6
229 | СЦМ-534-9501-4 | Муфты полиэтиленовые с закладными электронагревателями диаметром: 160 мм | шт | -6
230 | Прайс-лист | Муфта редукционная 160х110 мм с закладными электронагревателями ( с учетом аварийного запаса ) Цена 1919,62 : 2,914 : 1,18 х 1,065 | шт | 7
231 | ФЦЭМ-392200 | Сварочный аппарат Цена 18,5 х 3,07 : 2,721 | маш.-ч | 7.08
232 | ФЦЭМ-392255 | Генератор напряжения Цена 18,93 х 3,07 : 2,721 | маш.-ч | 7.08
233 | ФЦЭМ-394110 | Позиционер-центратор Цена 11,25 х 3,07 : 2,721 | маш.-ч | 7.62
234 | ТЕР24-02-006-02 | Установка тройника на газопроводе из полиэтиленовых труб в горизонтальной плоскости, диаметр газопровода: 63 мм | 1 тройник | 4
235 | СЦМ-534-9501-2 | Муфты полиэтиленовые с закладными электронагревателями диаметром: 63 мм | шт | -4
236 | Прайс-лист | Тройник равносторонний 63х63х63 с закладными электронагревателями ( с учетом аварийного запаса ) Цена 683,93 : 2,914 : 1,18 х 1,065 | шт | 5
237 | ФЦЭМ-392200 | Сварочный аппарат Цена 18,5 х 3,07 : 2,721 | маш.-ч | 1.6
238 | ФЦЭМ-392255 | Генератор напряжения Цена 18,93 х 3,07 : 2,721 | маш.-ч | 1.6
239 | ФЦЭМ-394110 | Позиционер-центратор Цена 11,25 х 3,07 : 2,721 | маш.-ч | 1.8
240 | ТЕР24-02-006-03 | Установка тройника на газопроводе из полиэтиленовых труб в горизонтальной плоскости, диаметр газопровода: 110 мм | 1 тройник | 5
241 | СЦМ-534-9501-3 | Муфты полиэтиленовые с закладными электронагревателями, диаметром: 110 мм | шт | -5
242 | Прайс-лист | Тройник равносторонний d 90 мм,с закладными электронагревателями ( с учетом аварийного запаса ) Цена 1121.71 : 2,914 : 1,18 х 1,065 | шт | 5
243 | Прайс-лист | Тройник равносторонний d 100 мм,с закладными электронагревателями ( с учетом аварийного запаса ) Цена 1632,18 : 2,914 : 1,18 х 1,065 | шт | 2
244 | ФЦЭМ-392200 | Сварочный аппарат Цена 18,5 х 3,07 : 2,721 | маш.-ч | 3.6
245 | ФЦЭМ-392255 | Генератор напряжения Цена 18,93 х 3,07 : 2,721 | маш.-ч | 3.6
246 | ФЦЭМ-394110 | Позиционер-центратор Цена 11,25 х 3,07 : 2,72 | маш.-ч | 3.9
247 | ТЕР24-02-006-04 | Установка тройника на газопроводе из полиэтиленовых труб в горизонтальной плоскости, диаметр газопровода: 160 мм | 1 тройник | 6
248 | СЦМ-534-9501-4 | Муфты полиэтиленовые с закладными электронагревателями, диаметром: 160 мм | шт | -6
249 | Прайс-лист | Тройник равносторонний 160х160х160 мм с закладными электронагревателями ( с учетом аварийного запаса ) Цена 3826,03 : 2,914 : 1,18 х 1,065 | шт | 7
250 | ФЦЭМ-392200 | Сварочный аппарат Цена 18,5 х 3,07 : 2,721 | маш.-ч | 7.08
251 | ФЦЭМ-392255 | Генератор напряжения Цена 18,93 х 3,07 : 2,721 | маш.-ч | 7.08
252 | ФЦЭМ-394110 | Позиционер-центратор Цена 11,25 х 3,07 : 2,72 | маш.-ч | 7.62
253 | ТЕР24-02-006-03 | Установка тройника на газопроводе из полиэтиленовых труб в горизонтальной плоскости, диаметр газопровода: 110 мм | 1 тройник | 1
254 | СЦМ-534-9501-3 | Муфты полиэтиленовые с закладными электронагревателями, диаметром: 110 мм | шт | -1
255 | Прайс-лист | Тройник редукционный 110х90 мм СПИГОТ ( с учетом аварийного запаса ) Цена 1753 : 3,076 : 1,18 х 1,065 | шт | 2
256 | ФЦЭМ-392200 | Сварочный аппарат Цена 18,5 х 3,07 : 2,721 | маш.-ч | 0.72
257 | ФЦЭМ-392255 | Генератор напряжения Цена 18,93 х 3,07 : 2,721 | маш.-ч | 0.72
258 | ФЦЭМ-394110 | Позиционер-центратор Цена 11,25 х 3,07 : 2,72 | маш.-ч | 0.78
259 | ТЕР24-02-006-04 | Установка тройника на газопроводе из полиэтиленовых труб в горизонтальной плоскости, диаметр газопровода: 160 мм | 1 тройник | 3
260 | СЦМ-534-9501-4 | Муфты полиэтиленовые с закладными электронагревателями, диаметром: 160 мм | шт | -3
261 | Прайс-лист | Тройник редукционный 160х110 мм СПИГОТ ( с учетом аварийного запаса ) Цена 1549,58 : 3,076 : 1,18 х 1,065 | шт | 4
262 | ФЦЭМ-392200 | Сварочный аппарат Цена 18,5 х 3,07 : 2,721 | маш.-ч | 3.54
263 | ФЦЭМ-392255 | Генератор напряжения Цена 18,93 х 3,07 : 2,721 | маш.-ч | 3.54
264 | ФЦЭМ-394110 | Позиционер-центратор Цена 11,25 х 3,07 : 2,72 | маш.-ч | 3.81
265 | ТЕР24-02-007-03 | Установка седелок крановых полиэтиленовых с закладными нагревателями на газопроводе из полиэтиленовых труб, диаметры соединяемых труб: 160х63 мм | 1 соединение | 3
266 | СЦМ-534-9503-5 | Седелки крановые полиэтиленовые с закладными электронагревателями, размером: 160х63 мм ( аварийный запас ) | шт | 1
267 | ФЦЭМ-392200 | Сварочный аппарат Цена 18,5 х 3,07 : 2,721 | маш.-ч | 1.71
268 | ФЦЭМ-392255 | Генератор напряжения Цена 18,93 х 3,07 : 2,721 | маш.-ч | 1.71
269 | ТЕР24-02-007-02 | Установка седелок крановых полиэтиленовых с закладными нагревателями на газопроводе из полиэтиленовых труб, диаметры соединяемых труб: 110х63 мм | 1 соединение | 3
270 | СЦМ-534-9503-3 | Седелки крановые полиэтиленовые с закладными электронагревателями, размером: 110х63 мм ( аварийный запас ) | шт | 1
271 | ФЦЭМ-392200 | Сварочный аппарат Цена 18,5 х 3,07 : 2,721 | маш.-ч | 1.14
272 | ФЦЭМ-392255 | Генератор напряжения Цена 18,93 х 3,07 : 2,721 | маш.-ч | 1.14
273 | ТЕР24-02-002-02 | Сварка полиэтиленовых труб при помощи соединительных деталей с закладными нагревателями, диаметр трубы: 63 мм | 1 соединение | 17
274 | СЦМ-534-9501-2 | Муфты полиэтиленовые с закладными электронагревателями, диаметром: 63 мм ( аварийный запас ) | шт | 2
275 | ФЦЭМ-392200 | Сварочный аппарат Цена 18,5 х 3,07 : 2,721 | маш.-ч | 6.8
276 | ФЦЭМ-392255 | Генератор напряжения Цена 18,93 х 3,07 : 2,721 | маш.-ч | 6.8
277 | ФЦЭМ-394110 | Позиционер-центратор Цена 11,25 х 3,07 : 2,72 | маш.-ч | 7.65
278 | ТЕР24-02-002-03 | Сварка полиэтиленовых труб при помощи соединительных деталей с закладными нагревателями, диаметр трубы: 110 мм | 1 соединение | 17
279 | СЦМ-534-9501-3 прим. | Муфты полиэтиленовые с закладными электронагревателями диаметром: 90 мм ( аварийный запас ) | шт | 1
280 | СЦМ-534-9501-3 | Муфты полиэтиленовые с закладными электронагревателями, диаметром: 110 мм ( аварийный запас ) | шт | 1
281 | 392200 ФЕР ТСЦ | Сварочный аппарат Цена 18,5 х 3,07 : 2,721 | маш-час | 12.24
282 | 392255 ФЕР ТСЦ | Генератор напряжения Цена 18,93 х 3,07 : 2,721 | маш-час | 12.24
283 | 394110 ФЕР ТСЦ | Позиционер-ццентратор Цена 11,25 х 3,07 : 2,721 | маш-час | 13.26
284 | ТЕР24-02-002-04 | Сварка полиэтиленовых труб при помощи соединительных деталей с закладными нагревателями, диаметр трубы: 160 мм | 1 соединение | 137
285 | СЦМ-534-9501-4 | Муфты полиэтиленовые с закладными электронагревателями диаметром: 160 мм ( аварийный запас ) | шт | 14
286 | 392200 ФЕР ТСЦ | Сварочный аппарат Цена 18,5 х 3,07 : 2,721 | маш-час | 161.66
287 | 392255 ФЕР ТСЦ | Генератор напряжения Цена 18,93 х 3,07 : 2,721 | маш-час | 161.66
288 | 394110 ФЕР ТСЦ | Позиционер-ццентратор Цена 11,25 х 3,07 : 2,721 | маш-час | 173.99
289 | ТЕР24-02-004-01 | Механическая резка полиэтиленовых труб, диаметр трубы: до 63 мм | 1 конец | 17
290 | 394001 ФЕР ТСЦ | Ножницы Цена 38,9 х 3,07 : 2,721 | маш.-ч | 0.51
291 | ТЕР24-02-003-01 | Выравнивание концов полиэтиленовых труб, диаметр трубы: до 63 мм | 1 конец | 34
292 | 394012 ФЕР ТСЦ | Выравниватель концов труб Цена 24,2 х 3,07 : 2,721 |  | 6.8
293 | ТЕР24-02-004-02 | Механическая резка полиэтиленовых труб, диаметр трубы: 110 мм | 1 конец | 28
294 | 394001 ФЕР ТСЦ | Ножницы Цена 38,9 х 3,07 : 2,721 | маш-час | 1.96
295 | ТЕР24-02-003-02 | Выравнивание концов полиэтиленовых труб, диаметр трубы: 110 мм | 1 конец | 56
296 | 394012 ФЕР ТСЦ | Выравниватель концов труб Цена 24,2 х 3,07 : 2,721 | маш-час | 16.8
297 | ТЕР24-02-004-03 | Механическая резка полиэтиленовых труб, диаметр трубы: 160 мм | 1 конец | 143
298 | 394001 ФЕР ТСЦ | Ножницы Цена 38,9 х 3,07 : 2,721 |  | 14.3
299 | ТЕР24-02-003-03 | Выравнивание концов полиэтиленовых труб, диаметр трубы: 160 мм | 1 конец | 286
300 | 394012 ФЕР ТСЦ | Выравниватель концов труб Цена 24,2 х 3,07 : 2,721 | маш-час | 114.4
301 | ТЕР24-02-041-01 | Продувочный штуцер Ду 25 мм на газопроводе высокого давления из стальных электросварных труб 32х3 мм | 100 м газопровода | 0.012
302 | ТЕР24-02-041-01 | Продувочный штуцер Ду 25 мм на газопроводе низкого давления из стальных электросварных труб 32х3 мм | 100 м газопровода | 0.012
303 | ТЕР 65-17-1 | Установка заглушек, диаметр трубопровода до 100 мм | 100 шт | 0.05
Установка продувочного устройства на концевых участках газопровода Д 63 мм - 6 компл. , Д 90 мм -3 компл. , Д 110 мм - 2 компл.
304 | ТЕР24-02-007-01 | Установка седелок крановых полиэтиленовых с закладными нагревателями на газопроводе из полиэтиленовых труб, диаметры соединяемых труб: 63х32 мм | 1 соединение | 6
305 | ТЕР24-02-007-02 | Установка седелок крановых полиэтиленовых с закладными нагревателями на газопроводе из полиэтиленовых труб, диаметры соединяемых труб: 90х32 мм , 110х32 мм | 1 соединение | 5
306 | 392200 ФЕР ТСЦ | Сварочный аппарат Цена 18,5 х 3,07 : 2,721 | маш-час | 3.58
307 | 392255 ФЕР ТСЦ | Генератор напряжения Цена 18,93 х 3,07 : 2,721 | маш-час | 3.58
308 | ТЕР24-02-005-01 | Установка отвода на газопроводе из полиэтиленовых труб в горизонтальной плоскости, диаметр отвода: 32 мм ( муфта ) | шт | 11
309 | 392200 ФЕР ТСЦ | Сварочный аппарат Цена 18,5 х 3,07 : 2,721 | маш-час | 2.42
310 | 392255 ФЕР ТСЦ | Генератор напряжения Цена 18,93 х 3,07 : 2,721 | маш-час | 2.42
311 | 394110 ФЕР ТСЦ | Позиционер-центратор Цена 11,25 х 3,07 : 2,721 | маш-час | 2.75
312 | ТЕР24-02-005-01 | Установка отвода на газопроводе из полиэтиленовых труб в горизонтальной плоскости, диаметр отвода: 32 мм ( неразъемное соединение ) | шт | 11
313 | СЦМ-534-9501-1 | Муфты полиэтиленовые с закладными электронагревателями, диаметром: 32 мм | шт | -11
314 | СЦМ-534-9510-1 | Соединительный элемент "сталь-полиэтилен", диаметром 32 мм | шт | 11
315 | 392255 ФЕР ТСЦ | Генератор напряжения Цена 18,93 х 3,07 : 2,721 | маш-час | 2.42
316 | 392200 ФЕР ТСЦ | Сварочный аппарат Цена 18,5 х 3,07 : 2,721 | маш-час | 2.42
317 | 394110 ФЕР ТСЦ | Позиционер-центратор Цена 11,25 х 3,07 : 2,721 | маш-час | 2.75
318 | ТЕР22-03-001-05 | Установка фасонных частей стальных сварных диаметром: 100-250 мм | 1 т фасонных частей | 0.0022
319 | ТЕР24-02-081-01 | Установка продувочного устройства на концевом участке газопровода | 1 установка | 11
320 | СЦМ-445-3120 | Плиты железобетонные покрытий под ковер | м3 | 0.44
321 | ТЕР22-02-003-01 | Нанесение весьма усиленной антикоррозионной битумно-резиновой или битумно-полимерной изоляции на стальные трубопроводы диаметром: 50 мм | 1 км трубопровода | 0.0165
Патрубок для определения загазованности подвалов и техподполий зданий - 360 шт
322 | ТЕР46-03-009-08 | Пробивка в кирпичных стенах отверстий круглых диаметром до 50 мм | 100 шт. | 3.6
323 | ТЕР13-03-004-26 | Окраска металлических огрунтованных поверхностей: эмалью ПФ-1189 за 2 раза КОЭФ. К ПОЗИЦИИ: Окраска за 2 раза ОЗП=2; ЭМ=2; ЗПМ=2; МАТ=2; ТЗ=2; Окраска вручную ОЗП=1,1; ТЗ=1,1 | 100 м2 окрашиваемой поверхности | 0.334
324 | ТЕР16-02-005-01 | Прокладка трубопроводов отопления и водоснабжения из стальных электросварных труб диаметром до 40 мм | 100 м трубопровода | 2.664
325 | СЦМ-103-9001-437 | Заглушки диам.32 мм | шт | 360
326 | ТЕР46-03-017-05 | Заделка отверстий | 1 м3 заделки | 0.34
327 | ТЕР24-02-090-03 | Врезка штуцером в действующие стальные газопроводы низкого давления под газом со снижением давления, условный диаметр врезаемого газопровода: до 100 мм | 10 врезок | 0.1
328 | ТЕР24-02-100-03 | Отключение и заглушка под газом действующих стальных газопроводов, условный диаметр газопровода: до 100 мм | 10 отключений | 0.2
329 | ТЕР24-02-100-01 | Отключение и заглушка под газом действующих стальных газопроводов, условный диаметр газопровода: до 50 мм | 10 отключений | 0.1
330 | ТЕР24-02-090-01 | Врезка штуцером в действующие стальные газопроводы низкого давления под газом со снижением давления, условный диаметр врезаемого газопровода: до 50 мм | 10 врезок | 0.1
331 | ТЕР24-02-090-03 | Врезка штуцером в действующие стальные газопроводы низкого давления под газом со снижением давления, условный диаметр врезаемого газопровода: до 100 мм | 10 врезок | 0.2
Контроль сварных стыков, испытание газопровода
332 | ТЕР25-05-020-01 т.ч.-3.1.20 | Контроль импульсными рентгеновскими аппаратами на трассе качества сварных соединений труб : Ду 50 мм | стык | 2
333 | ТЕР25-05-030-01 | Дополнительные затраты на обработку пленок и расшифровку результатов контроля качества сварных стыков трубопроводов Ду 50 мм | стык | 2
334 | ТЕР25-05-020-02 т.ч.-3.1.20 | Контроль импульсными рентгеновскими аппаратами на трассе качества сварных соединений труб : Ду 80 мм | стык | 2
335 | ТЕР25-05-030-02 | Дополнительные затраты на обработку пленок и расшифровку результатов контроля качества сварных стыков трубопроводов Ду 80 мм | стык | 2
336 | ТЕР25-05-020-02 т.ч.-3.1.20 | Контроль импульсными рентгеновскими аппаратами на трассе качества сварных соединений труб : Ду 100 мм | стык | 31
337 | ТЕР25-05-030-02 | Дополнительные затраты на обработку пленок и расшифровку результатов контроля качества сварных стыков трубопроводов Ду 100 мм | стык | 31
338 | ТЕР25-05-020-03 т.ч.-3.1.20 | Контроль импульсными рентгеновскими аппаратами на трассе качества сварных соединений труб : Ду 150 мм | стык | 4
339 | ТЕР25-05-030-03 | Дополнительные затраты на обработку пленок и расшифровку результатов контроля качества сварных стыков трубопроводов Ду 150 мм | стык | 4
340 | ТЕР24-02-020-01 | Изоляция термоусаживающимися лентами сварных стыков газопроводов условным диаметром: до 50 мм | 1 стык | 8
341 | ТЕР24-02-020-02 | Изоляция термоусаживающимися лентами сварных стыков газопроводов условным диаметром: до 80 мм | 1 стык | 8
342 | ТЕР24-02-020-03 | Изоляция термоусаживающимися лентами сварных стыков газопроводов условным диаметром: до 100 мм | 1 стык | 29
343 | ТЕР24-02-020-05 | Изоляция термоусаживающимися лентами сварных стыков газопроводов условным диаметром: до 150 мм | 1 стык | 8
344 | ТЕР24-02-120-01 | Очистка полости трубопровода продувкой воздухом, условный диаметр газопровода: до 50 мм | 100 м трубопровода | 18.915
345 | ТЕР24-02-120-02 | Очистка полости трубопровода продувкой воздухом, условный диаметр газопровода: до 100 мм | 100 м трубопровода | 30.16
346 | ТЕР24-02-120-03 | Очистка полости трубопровода продувкой воздухом, условный диаметр газопровода: до 150 мм | 100 м трубопровода | 21.21
347 | ТЕР24-02-121-01 | Монтаж инвентарного узла для очистки и испытания газопровода, условный диаметр газопровода: до 50 мм | 1 узел | 2
348 | СЦМ-300-9232-1 | Краны стальные газовые шаровые проходные фланцевые, марки МА 39015, диаметром 50 мм | шт | 0.1
349 | ТЕР24-02-121-02 | Монтаж инвентарного узла для очистки и испытания газопровода, условный диаметр газопровода: до 100 мм | 1 узел | 3
350 | СЦМ-300-9232-3 | Краны стальные газовые шаровые проходные фланцевые, марки МА 39015, диаметром 100 мм | шт | 0.15
351 | ТЕР24-02-121-03 | Монтаж инвентарного узла для очистки и испытания газопровода, условный диаметр газопровода: до 150 мм | 1 узел | 2
352 | СЦМ-300-9232-4 | Краны стальные газовые шаровые проходные фланцевые, марки МА 39015, диаметром 150 мм | шт | 0.1
353 | ТЕР24-02-122-01 | Подъем давления при испытании воздухом газопроводов низкого и среднего давления (до 0,3 МПа) условным диаметром: до 50 мм | 100 м газопровода | 18.915
354 | ТЕР24-02-123-09 | Подъем давления при испытании воздухом газопроводов высокого давления (до 1,2 МПа) условным диаметром: до 100 мм | 100 м газопровода | 1.035
355 | ТЕР24-02-122-02 | Подъем давления при испытании воздухом газопроводов низкого и среднего давления (до 0,3 МПа) условным диаметром: до 100 мм | 100 м газопровода | 29.125
356 | ТЕР24-02-122-03 | Подъем давления при испытании воздухом газопроводов низкого и среднего давления (до 0,3 МПа) условным диаметром: до 200 мм | 100 м газопровода | 21.21
357 | ТЕР24-02-124-01 | Выдержка под давлением до 0,6 МПа при испытании на прочность и герметичность газопроводов условным диаметром: 50-300 мм | 1 участок испытания газопровода | 3
358 | ТЕР24-02-125-01 | Выдержка под давлением от 0,6 до 1,2 МПа при испытании на прочность и герметичность газопроводов условным диаметром: 50-300 мм | 1 участок испытания газопровода | 1
359 | ТЕРм8д-02-143-5 | Покрытие газопровода сигнальной лентой | 100 м | 70.95
360 | Прайс-лист | Лента сигнальная Цена 5 : 3,076 : 1,18 х 1,065 | м | 7095
361 | ТЕРм08-02-141-02 | Кабели до 35 кв в готовых траншеях без покрытий, масса 1 м, кг, до: 2 | 100 м кабеля | 72.55
362 | СЦМ-507-0247 | Провода силовые для электрических установок на напряжение до 450 В с медной жилой марки ПВ1, сечением 2.5 мм2 | 1000 м | 7.255
363 | ТЕР27-09-004-01 | Установка столбиков сигнальных железобетонных | 100 шт. | 1.63
364 | СЦМ-440-9204-1 | Столбики сигнальные | м3 | 8.15
365 | ТЕРм08-02-177-01 | Табличка -указатель | шт. | 163
Ограждение газорегуляторного пункта
366 | ТЕР07-01-054-11 | Установка металлических оград по железобетонным столбам без цоколя из сетчатых панелей высотой: до 1,7 м | 100 м оград | 0.3588
367 | СЦМ-201-0763 | Отдельные конструктивные элементы зданий и сооружений с преобладанием гнутосварочных профилей и круглых труб, средняя масса сборочной единицы до 0.1 т | т | 0.234
368 | СЦМ-201-0755 | Отдельные конструктивные элементы зданий и сооружений с преобладанием горячекатаных профилей, средняя масса сборочной единицы до 0.1 т | т | 0.558
369 | СЦМ-101-0871 | Сетка проволочная крученая с шестиугольными ячейками N 50 светлая | м2 | 15
370 | ТЕР07-01-055-01 | Устройство ворот распашных с установкой столбов: металлических | 100 шт. | 0.01
371 | СЦМ-201-0763 | Отдельные конструктивные элементы зданий и сооружений с преобладанием гнутосварочных профилей и круглых труб, средняя масса сборочной единицы до 0.1 т | т | 0.0842
372 | СЦМ-201-0588 | Ворота различных типов: рамы, каркасы, панели с заполнением из тонколистовой стали без механизма открывания | т | 0.134
373 | ТЕР07-01-055-08 | Устройство калиток с установкой столбов: металлических | 100 шт. | 0.01
374 | СЦМ-201-0763 | Отдельные конструктивные элементы зданий и сооружений с преобладанием гнутосварочных профилей и круглых труб, средняя масса сборочной единицы до 0.1 т ( столбы ) | т | 0.018
375 | СЦМ-201-9408 | Калитка КМС-0,85х1,4 | т | 0.028
376 | СЦМ-101-2003 | Замки накладные с засовом и защелкой | шт | 2
377 | ТЕР13-03-004-26 | Окраска металлических огрунтованных поверхностей: эмалью ПФ-1189 за 2 раза КОЭФ. К ПОЗИЦИИ: Окраска за 2 раза ПЗ=2; ОЗП=2; ЭМ=2; МАТ=2; Окраска решетчатых поверхностей ОЗП=1,1; ЭМ=1,1; ЗПМ=1,1; ТЗ=1,1 | 100 м2 окрашиваемой поверхности | 0.39
Разборка и восстановление гравийного покрытия дороги
378 | ТЕР27-04-003-01 | Разборка оснований и покрытий из песчано-гравийных смесей однослойных толщиной 12 см КОЭФ. К ПОЗИЦИИ: Разборка ОЗП=0,6; ЭМ=0,6; ЗПМ=0,6; МАТ=0; ТЗ=0,6 | 1000 м2 основания или покрытий | 2.568
379 | ТЕР27-03-008-02 | Разборка оснований щебеночных | 100 м3 конструкций | 3.852
380 | ТЕР27-04-001-01 | Разборка подстилающих и выравнивающих слоев оснований из песка КОЭФ. К ПОЗИЦИИ: Разборка ОЗП=0,6; ЭМ=0,6; ЗПМ=0,6; МАТ=0; ТЗ=0,6 | 100 м3 материала основания (в плотном теле) | 5.136
381 | ТЕР27-04-001-01 | Устройство подстилающих и выравнивающих слоев оснований из песка | 100 м3 материала основания (в плотном теле) | 5.136
382 | СЦМ-408-0122 | Песок природный для строительных работ средний | м3 | 513.6
383 | ТЕР27-04-006-01 | Устройство оснований толщиной 15 см из щебня фракции 40-70 мм (при укатке каменных материалов с пределом прочности на сжатие свыше 68,6 (700) до 98,1 (1000) МПа (кгс/см2)) однослойных | 1000 м2 основания | 2.568
384 | ТЕР27-04-003-01 | Устройство покрытий из песчано-гравийных смесей однослойных толщиной 12 см | 1000 м2 основания или покрытий | 2.568
385 | СЦМ-408-0200 | Смесь песчано-гравийная природная | м3 | 308.2
Разборка и восстановление асфальтового покрытия
386 | ТЕР27-03-008-04 | Разборка покрытий асфальтобетонных | 100 м3 конструкций | 0.081
387 | ТЕР27-03-008-02 | Разборка оснований щебеночных | 100 м3 конструкций | 0.324
388 | ТЕР27-04-006-01 | Устройство оснований толщиной 15 см из щебня фракции 40-70 мм (при укатке каменных материалов с пределом прочности на сжатие свыше 68,6 (700) до 98,1 (1000) МПа (кгс/см2)) однослойных | 1000 м2 основания | 0.162
389 | ТЕР27-04-006-04 | На каждый 1 см изменения толщины слоя добавлять или исключать к нормам с 27-04-006-1 по 27-04-006-3 КОЭФ. К ПОЗИЦИИ: Изменение толщины ОЗП=5; ЭМ=5; ЗПМ=5; МАТ=5; ТЗ=5 | 1000 м2 основания | 0.162
390 | ТЕР27-06-020-18 | Устройство покрытия толщиной 4 см из горячих асфальтобетонных смесей плотных мелкозернистых типа Б, марки 2, плотность каменных материалов 2,5-2,9 т/м3 | 1000 м2 покрытия | 0.162
391 | ТЕР27-06-021-18 | При изменении толщины покрытия на 0,5 см добавлять или исключать к расценке 27-06-020-18 КОЭФ. К ПОЗИЦИИ: Изменение толщины ОЗП=2; ЭМ=2; ЗПМ=2; МАТ=2; ТЗ=2 | 1000 м2 покрытия | 0.162
Составил
Проверил