## Локальная смета
| СОГЛАСОВАНО: |  |  | УТВЕРЖДАЮ:
| _____________________________ |  |  | _________________А.И. Скрипкин
| " _____ " ________________ 200_8 г. |  |  | ____ ______________200_8 г.
Строительство газопроводов для газоснабжения жилых домов в микрорайоне Новые Ляды.
(наименование стройки)
ТЕХНИЧЕСКОЕ ЗАДАНИЕ № 04-01-01
Воздушно- кабельная линия 0,23 кВ. Вынос воздушной линии 0,4 кВ. Установка блочного ГРП и
газопроводы для жилых домов по улицам: Чусовская, Сельская, Береговая, Новая,
Крестьянская, Коммунистическая, Лядовская.
(наименование работ и затрат, наименование объекта)
Основание: проект № 666-2-08- ЭС
№ пп | Обоснование | Наименование | Ед. изм. | Кол.
1 | 2 | 3 | 4 | 5
Новый раздел. Составление сметной документации и утверждение ее Заказчиком
Раздел 1.
1 | ТЕР33-04-030-02 | Установка разрядников: вручную | 1 комплект | 1
2 | ТЕРм08-03-524-04 | Ящик с двухполюсным рубильником, или с двухполюсным рубильником и двумя предохранителями, или с двумя блоками "предохранитель-выключатель", или с двумя предохранителями, устанавливаемый на конструкции на стене или колонне, на ток: до 100А | шт. | 2
3 | ТЕР33-04-008-02 | Подвеска неизолированных проводов ВЛ 0.38 кВ: вручную | 1 км неизолированного провода при 20 опорах | 0.3
4 | ТЕРм08-02-407-10 | Труба стальная по установленным конструкциям, в готовых бороздах, по основанию пола, диаметр, мм, до: 100 ( в т. ч. 12 м - резерв ) | 100 м | 0.24
5 | ТЕРм08-02-148-01 | Кабели до 35 кв в проложенных трубах, блоках и коробах, масса 1 м, кг, до: 1 | 100 м кабеля | 0.12
6 | ТЕРм08-02-142-01 | Устройство постели при одном кабеле в траншее | 100 м кабеля | 0.15
7 | ТЕРм08-02-141-01 | Кабели до 35 кв в готовых траншеях без покрытий, масса 1 м, кг, до: 1 | 100 м кабеля | 0.15
8 | ТЕРм08-02-143-01 | Покрытие кабеля, проложенного в траншее, кирпичом: одного кабеля | 100 м кабеля | 0.15
9 | ТЕРм08-02-147-02 | Кабели до 35 кв по установленным конструкциям и лоткам с креплением на поворотах и в конце трассы, масса 1 м кабеля, кг, до: 2 | 100 м кабеля | 0.15
10 | ТЕР33-04-008-02 | Подвеска изолированного кабеля вручную на опорах ( прим.) | 1 км неизолированного провода при 20 опорах | 0.01
11 | ТЕРм08-02-407-02 | Труба стальная по установленным конструкциям, по стенам с креплением скобами, диаметр, мм, до: 40 | 100 м | 0.05
12 | ТЕРм08-02-472-10 | Проводник заземляющий: из медного изолированного провода сечением 25 мм2 открыто по строительным основаниям | 100 м | 0.05
13 | ТЕРм08-02-471-04 | Заземлитель вертикальный из круглой стали, диаметр, мм: 16 | 10 шт. | 0.3
14 | ТЕРм08-02-471-01 | Заземлитель вертикальный из угловой стали, размер, мм: 50х50х5 | 10 шт. | 0.4
15 | ТЕРм08-02-472-02 | Заземлитель горизонтальный из стали: полосовой сечением 160 мм2 | 100 м | 0.3
16 | ТЕРм08-03-574-01 | Разводка по устройствам и подключение жил кабелей или проводов внешней сети к блокам зажимов и к зажимам аппаратов и приборов, установленных на устройствах. Кабели или провода, сечение, мм2, до: 10 | 100 жил | 0.12
17 | ТЕРм10-06-034-23 | Устройство для вывода кабеля из канализации на стену с рытьем и засыпкой, без прохода через стену | 100 шт. | 0.02
18 | Прайс-лист | Разрядник вентильный РВН-0,5 МНУ1 Цена 495,26 : 2,16 : 1,18 х 1,0632 | шт | 1
19 | СЦМ-545-1172-49 | Рубильник ЯБПВУ-1 100А | шт | 2
20 | СЦМ-111-0008 | Зажим плашечный | 100 шт | 0.35
21 | СЦМ-111-0107 | Изоляторы фарфоровые типа ТФ-20 | 100 шт | 0.16
22 | Прайс-лист 1 кв. 2005г., ООО "ЭТМ " | Зажим ПС 1-1 Цена 44,1 : 1,772 : 1,18 х 1,065 | шт | 7
23 | СЦМ-500-9041 | Сжимы ответвительные | 100 шт | 0.03
24 | СЦМ-110-9091 | Штыри | шт | 16
25 | СЦМ-110-0097 | Крюки для крепления изоляторов КH-20 | т | 0.0016
26 | СЦМ-500-9057 | Колпачки полиэтиленовые | шт | 16
27 | СЦМ-507-0072 | Провода неизолированные для воздушных линий электропередачи из стальных оцинкованных проволок 1 группы и алюминиевых проволок марки АС, сечением 25/4.2 мм2 | т | 0.03
28 | СЦМ-507-0176 | Провода неизолированные медные гибкие для электрических установок и антенн марки МГ, сечением 16 мм2 | т | 0.001
29 | Прайс-лист | Кабель силовой с медными жилами , бронированный, сеч. 3х6 мм2, тип ВБбШв-0,66 Цена 114,67 : 3,872 : 1,18 х 1,065 | м | 50
30 | СЦМ-103-0016 | Трубы водогазопроводные стальные сварные с резьбой черные обыкновенные (неоцинкованные) диаметр условного прохода 32 мм, толщина стенки 3.2 мм | м | 5
31 | СЦМ-103-0167 | Трубы электросварные стальные прямошовные со снятой фаской диаметром от 20 до 377 мм из стали марок БСт2кп-БСт4кп и БСт2пс-БСт4пс наружный диаметр 114 мм толщина стенки 4 мм | м | 24
32 | СЦМ-101-1614 | Сталь круглая углеродистая обыкновенного качества, марка стали ВСт3пс5-1, диаметром 16 мм | т | 0.024
33 | СЦМ-101-1616 | Сталь круглая углеродистая обыкновенного качества, марка стали ВСт3пс5-1, диаметром 10 мм | т | 0.019
34 | СЦМ-408-0122 | Песок природный для строительных работ средний | м3 | 1
35 | СЦМ-404-9020 | Кирпич глиняный обыкновенный | 1000 шт | 0.06
Общестроительные работы
36 | ТЕР33-04-001-08 | Установка с помощью механизмов деревянных опор ВЛ 0.38, 6-10 кВ из пропитанных деталей с одинарными приставками: одностоечных КОЭФ. К ПОЗИЦИИ: 3.9 При прокладке заземляющих спусков по стойкам деревянных опор ОЗП=1,2; ТЗ=1,2 | 1 опора | 2
37 | СЦМ-102-0004 | Лесоматериалы круглые хвойных пород для опор линий связи, автоблокировки, электропередач напряжением ниже 35 кВ, диаметром 14-24 см, длиной 7.5-8.5 м | м3 | 0.94
38 | СЦМ-446-3001-105 | Приставки железобетонные для деревянных опор воздушных линий электропередачи и связи, тип Пр 43 ( прим.) | шт. | 4
39 | ТЕР33-04-001-09 | Установка с помощью механизмов деревянных опор ВЛ 0.38, 6-10 кВ из пропитанных деталей с одинарными приставками: одностоечных с подкосом КОЭФ. К ПОЗИЦИИ: 3.9 При прокладке заземляющих спусков по стойкам деревянных опор ОЗП=1,1; ТЗ=1,1 | 1 опора | 2
40 | СЦМ-102-0004 | Лесоматериалы круглые хвойных пород для опор линий связи, автоблокировки, электропередач напряжением ниже 35 кВ, диаметром 14-24 см, длиной 7.5-8.5 м | м3 | 1.86
41 | СЦМ-446-3001-105 | Приставки железобетонные для деревянных опор воздушных линий электропередачи и связи , тип Пр 43 ( прим.) | шт. | 4
42 | ТЕР33-04-006-01 | Установка на стойки и приставки опор ВЛ 0.38-10 кВ ригелей: деревянных | 1 ригель | 8
43 | СЦМ-102-0274 | Лесоматериалы круглые для линий связи, автоблокировки, мачт радио, опор линий электропередачи напряжением ниже 35 кВ: еловые и пихтовые, диаметром 14-24 см и более, длиной 4.5-6.5 м | м3 | 0.152
44 | СЦМ-201-0755 | Отдельные конструктивные элементы зданий и сооружений с преобладанием горячекатаных профилей, средняя масса сборочной единицы до 0.1 т | т | 0.08143
45 | ТЕР01-01-004-05 | Разработка грунта в отвал экскаваторами #драглайн# или #обратная лопата# с ковшом вместимостью 0,25 м3, группа грунтов: 2 | 1000 м3 грунта | 0.0309
46 | ТЕР01-02-057-02 | Разработка грунта вручную в траншеях глубиной до 2 м без креплений с откосами, группа грунтов: 2 | 100 м3 грунта | 0.01
47 | ТЕР01-02-061-01 | Засыпка вручную траншей, пазух котлованов и ям, группа грунтов: 1 | 100 м3 грунта | 0.016
48 | ТЕР01-01-033-02 | Засыпка траншей и котлованов с перемещением грунта до 5 м бульдозерами мощностью 59 (80) кВт (л.с.): 2 группа грунтов | 1000 м3 грунта | 0.0303
49 | ТЕР01-02-005-01 | Уплотнение грунта пневматическими трамбовками, группа грунтов: 1, 2 | 100 м3 уплотненного грунта | 0.303
Вынос воздушной линии 0,4 кВ.
50 | СЦМ-111-0008 | Зажим плашечный | 100 шт | 0.16
51 | СЦМ-111-0107 | Изоляторы фарфоровые типа ТФ-20 | 100 шт | 0.1
52 | Прайс 1 кв. 2005г., ООО " ЭТМ " | Зажим ПС-1-1 Цена 44,1 : 1,772 :1,18 х 1,065 | шт | 1
53 | СЦМ-110-9091 | Штыри | шт | 10
54 | СЦМ-110-0097 | Крюки для крепления изоляторов КH-20 | т | 0.001
55 | СЦМ-500-9057 | Колпачки полиэтиленовые | шт | 10
56 | ТЕР33-04-008-02 | Подвеска неизолированных проводов ВЛ 0.38 кВ: вручную | 1 км неизолированного провода при 20 опорах | 0.03
57 | СЦМ-507-0073 | Провода неизолированные для воздушных линий электропередачи из стальных оцинкованных проволок 1 группы и алюминиевых проволок марки АС, сечением 35/6.2 мм2 | т | 0.0444
58 | ТЕР33-04-003-16 | Установка железобетонных опор для совместной подвески проводов ВЛ 0.38, 6-10 кВ с двойными приставками: одностоечных | 1 опора | 1
59 | СЦМ-446-2011-101 прим. | Стойка железобетонная вибрированная для опор линий электропередач: СВ105 | шт | 1
60 | СЦМ-201-0755 | Металлоконструкции | т | 0.0168
Составил
Проверил