## Локальная смета
| СОГЛАСОВАНО: |  |  | УТВЕРЖДАЮ:
| _____________________________ |  |  | _________________А.И. Скрипкин
| " _____ " ________________ 200_8 г. |  |  | ____ ______________200_8 г.
Строительство газопроводов для газоснабжения жилых домов в микрорайоне Новые Ляды.
(наименование стройки)
ТЕХНИЧЕСКОЕ ЗАДАНИЕ № 02-01-01
Наружные сети газопровода.Установка блочного ГРП и газопроводы для жилых домов по улицам:
Чусовская, Сельская, Береговая, Новая, Крестьянская, Коммунистическая, Лядовская.
(наименование работ и затрат, наименование объекта)
Основание: 666-2-08-ГСН
№ пп | Обоснование | Наименование | Ед. изм. | Кол.
1 | 2 | 3 | 4 | 5
Новый раздел. Составление сметной документации и утверждение ее Заказчиком
Раздел 1.
Земляные работы.
1 | ТЕР01-01-030-01 | Разработка грунта с перемещением до 10 м бульдозерами мощностью 59 (80) кВт (л.с.): 1 группа грунтов ( срезка ) | 1000 м3 грунта | 0.264
2 | ТЕР01-01-030-01 | Разработка грунта с перемещением до 10 м бульдозерами мощностью 59 (80) кВт (л.с.): 1 группа грунтов ( срезка ) КОЭФ. К ПОЗИЦИИ: Стесненные условия ОЗП=1,15; ЭМ=1,15; ЗПМ=1,15; ТЗ=1,15 | 1000 м3 грунта | 0.049
3 | ТЕР01-01-014-04 | Разработка грунта с погрузкой на автомобили-самосвалы экскаваторами с ковшом вместимостью 0,25 м3, группа грунтов: 1 КОЭФ. К ПОЗИЦИИ: Стесненные условия ОЗП=1,15; ЭМ=1,15; ЗПМ=1,15; ТЗ=1,15 | 1000 м3 грунта | 0.049
4 | СЦП3-3-1-1 | Перевозка грунта автомобилями-самосвалами (работающими вне карьеров), расстояние перевозки 1 км: класс груза 1 Цена 2,38 х 4,115 : 3,332 | 1 т | 95.55
5 | ТЕР01-01-014-04 | Разработка грунта с погрузкой на автомобили-самосвалы экскаваторами с ковшом вместимостью 0,25 м3, группа грунтов: 1 | 1000 м3 грунта | 0.049
6 | СЦП3-3-1-1 | Перевозка грунта автомобилями-самосвалами (работающими вне карьеров), расстояние перевозки 1 км: класс груза 1 ( для засыпки траншеи ) | 1 т | 95.55
7 | ТЕР01-01-030-01 | Разработка грунта с перемещением до 10 м бульдозерами мощностью 59 (80) кВт (л.с.): 1 группа грунтов ( срезка ) КОЭФ. К ПОЗИЦИИ: Работа под воздушными линиями ВЛ ОЗП=1,2; ЭМ=1,2; ЗПМ=1,2; ТЗ=1,2 | 1000 м3 грунта | 0.021
8 | ТЕР01-01-030-01 | Разработка грунта с перемещением до 10 м бульдозерами мощностью 59 (80) кВт (л.с.): 1 группа грунтов ( срезка ) КОЭФ. К ПОЗИЦИИ: Работа под воздушными линиями ВЛ , стесненные условия ОЗП=1,38; ЭМ=1,38; ЗПМ=1,38; ТЗ=1,38 | 1000 м3 грунта | 0.005
9 | ТЕР01-01-030-02 | Разработка грунта с перемещением до 10 м бульдозерами мощностью 59 (80) кВт (л.с.): 2 группа грунтов ( срезка ) | 1000 м3 грунта | 0.399
10 | ТЕР01-01-030-02 | Разработка грунта с перемещением до 10 м бульдозерами мощностью 59 (80) кВт (л.с.): 2 группа грунтов ( срезка ) КОЭФ. К ПОЗИЦИИ: Стесненные условия ОЗП=1,15; ЭМ=1,15; ЗПМ=1,15; ТЗ=1,15 | 1000 м3 грунта | 0.573
11 | ТЕР01-01-014-05 | Разработка грунта с погрузкой на автомобили-самосвалы экскаваторами с ковшом вместимостью 0,25 м3, группа грунтов: 2 КОЭФ. К ПОЗИЦИИ: Стесненные условия ОЗП=1,15; ЭМ=1,15; ЗПМ=1,15; ТЗ=1,15 | 1000 м3 грунта | 0.573
12 | СЦП3-3-1-1 | Перевозка грунта автомобилями-самосвалами (работающими вне карьеров), расстояние перевозки 1 км: класс груза 1 Цена 2,38 Х 4,115 : 3,332 | 1 т | 1117.35
13 | ТЕР01-01-014-05 | Разработка грунта с погрузкой на автомобили-самосвалы экскаваторами с ковшом вместимостью 0,25 м3, группа грунтов: 2 | 1000 м3 грунта | 0.573
14 | СЦП3-3-1-1 | Перевозка грунта автомобилями-самосвалами (работающими вне карьеров), расстояние перевозки 1 км: класс груза 1 ( для засыпки траншеи ) Цена 2,38 х 4,115 : 3,332 | 1 т | 1117.35
15 | ТЕР01-01-030-02 | Разработка грунта с перемещением до 10 м бульдозерами мощностью 59 (80) кВт (л.с.): 2 группа грунтов ( срезка ) КОЭФ. К ПОЗИЦИИ: Работа под воздушными линиями ВЛ ОЗП=1,2; ЭМ=1,2; ЗПМ=1,2; ТЗ=1,2 | 1000 м3 грунта | 0.032
16 | ТЕР01-01-030-02 | Разработка грунта с перемещением до 10 м бульдозерами мощностью 59 (80) кВт (л.с.): 2 группа грунтов ( срезка ) КОЭФ. К ПОЗИЦИИ: Работа под воздушными линиями ВЛ, стесненные условия ОЗП=1,38; ЭМ=1,38; ЗПМ=1,38; ТЗ=1,38 | 1000 м3 грунта | 0.025
17 | ТЕР01-01-014-05 | Разработка грунта с погрузкой на автомобили-самосвалы экскаваторами с ковшом вместимостью 0,25 м3, группа грунтов: 2 | 1000 м3 грунта | 0.025
18 | СЦП3-3-1-1 | Перевозка грунта автомобилями-самосвалами (работающими вне карьеров), расстояние перевозки 1 км: класс груза 1 | 1 т | 48.75
19 | ТЕР01-01-014-05 | Разработка грунта с погрузкой на автомобили-самосвалы экскаваторами с ковшом вместимостью 0,25 м3, группа грунтов: 2ь ( для засыпки траншеи ) | 1000 м3 грунта | 0.025
20 | СЦП3-3-1-1 | Перевозка навалочных грузов автомобилями-самосвалами (работающими вне карьеров), расстояние перевозки 1 км: класс груза 1 ( для засыпки траншеи ) | 1 т | 48.75
21 | ТЕР01-01-004-05 | Разработка грунта в отвал экскаваторами #драглайн# или #обратная лопата# с ковшом вместимостью 0,25 м3, группа грунтов: 2 | 1000 м3 грунта | 0.038
22 | ТЕР01-02-057-02 | Разработка грунта вручную в траншеях глубиной до 2 м без креплений с откосами, группа грунтов: 2 КОЭФ. К ПОЗИЦИИ: 3.187 Доработка вручную, зачистка дна и стенок с выкидкой грунта в котлованах и траншеях, разработанных механизированным способом ОЗП=1,2; ТЗ=1,2 | 100 м3 грунта | 0.01
23 | ТЕР01-01-004-06 | Разработка грунта в отвал экскаваторами #драглайн# или #обратная лопата# с ковшом вместимостью 0,25 м3, группа грунтов: 3 | 1000 м3 грунта | 3.733
24 | ТЕР01-02-057-03 | Разработка грунта вручную в траншеях глубиной до 2 м без креплений с откосами, группа грунтов: 3 КОЭФ. К ПОЗИЦИИ: 3.187 Доработка вручную, зачистка дна и стенок с выкидкой грунта в котлованах и траншеях, разработанных механизированным способом ОЗП=1,2; ТЗ=1,2 | 100 м3 грунта | 1.15
25 | ТЕР01-01-004-06 | Разработка грунта в отвал экскаваторами #драглайн# или #обратная лопата# с ковшом вместимостью 0,25 м3, группа грунтов: 3 КОЭФ. К ПОЗИЦИИ: Работа под воздушными линиями ВЛ ОЗП=1,2; ЭМ=1,2; ЗПМ=1,2; ТЗ=1,2 | 1000 м3 грунта | 0.257
26 | ТЕР01-02-057-03 | Разработка грунта вручную в траншеях глубиной до 2 м без креплений с откосами, группа грунтов: 3 КОЭФ. К ПОЗИЦИИ: Работа под воздушными линиями ВЛ ОЗП=1,2; ТЗ=1,2; 3.187 Доработка вручную, зачистка дна и стенок с выкидкой грунта в котлованах и траншеях, разработанных механизированным способом ОЗП=1,2; ТЗ=1,2 | 100 м3 грунта | 0.08
27 | ТЕР01-01-014-05 | Разработка грунта с погрузкой на автомобили-самосвалы экскаваторами с ковшом вместимостью 0,25 м3, группа грунтов: 2 ( с учетом грунта доработки вручную ) КОЭФ. К ПОЗИЦИИ: Стесненные условия ОЗП=1,15; ЭМ=1,15; ЗПМ=1,15; ТЗ=1,15 | 1000 м3 грунта | 0.344
28 | ТЕР01-02-057-02 | Разработка грунта вручную в траншеях глубиной до 2 м без креплений с откосами, группа грунтов: 2 КОЭФ. К ПОЗИЦИИ: Стесненные условия ОЗП=1,15; ТЗ=1,15; 3.187 Доработка вручную, зачистка дна и стенок с выкидкой грунта в котлованах и траншеях, разработанных механизированным способом ОЗП=1,2; ТЗ=1,2 | 100 м3 грунта | 0.1
29 | СЦП3-3-1-1 | Перевозка грунта автомобилями-самосвалами (работающими вне карьеров), расстояние перевозки 1 км: класс груза 1 | 1 т | 670.8
30 | ТЕР01-01-014-05 | Разработка грунта с погрузкой на автомобили-самосвалы экскаваторами с ковшом вместимостью 0,25 м3, группа грунтов: 2 ( для засыпки траншеи ) | 1000 м3 грунта | 0.344
31 | СЦП3-3-1-1 | Перевозка грунта автомобилями-самосвалами (работающими вне карьеров), расстояние перевозки 1 км: класс груза 1 ( для засыпки траншеи ) | 1 т | 670.8
32 | ТЕР01-01-014-06 | Разработка грунта с погрузкой на автомобили-самосвалы экскаваторами с ковшом вместимостью 0,25 м3, группа грунтов: 3 ( с учетом грунта доработки вручную ) КОЭФ. К ПОЗИЦИИ: Стесненные условия ОЗП=1,15; ЭМ=1,15; ЗПМ=1,15; ТЗ=1,15 | 1000 м3 грунта | 2.428
33 | ТЕР01-02-057-03 | Разработка грунта вручную в траншеях глубиной до 2 м без креплений с откосами, группа грунтов: 3 КОЭФ. К ПОЗИЦИИ: Стесненные условия ОЗП=1,15; ТЗ=1,15; 3.187 Доработка вручную, зачистка дна и стенок с выкидкой грунта в котлованах и траншеях, разработанных механизированным способом ОЗП=1,2; ТЗ=1,2 | 100 м3 грунта | 0.73
34 | СЦП3-3-1-1 | Перевозка грунта автомобилями-самосвалами (работающими вне карьеров), расстояние перевозки 1 км: класс груза 1 Цена 2,38 х 4,115 : 3,332 | 1 т | 2109.9
35 | ТЕР01-01-014-06 | Разработка грунта с погрузкой на автомобили-самосвалы экскаваторами с ковшом вместимостью 0,25 м3, группа грунтов: 3 ( для засыпки траншеи) | 1000 м3 грунта | 1.082
36 | СЦП3-3-1-1 | Перевозка грунта автомобилями-самосвалами (работающими вне карьеров), расстояние перевозки 1 км: класс груза 1 ( для засыпки траншеи ) Цена 2,38 х 4,115 : 3,332 | 1 т | 2109.9
37 | СЦП3-3-3-1 | Перевозка грунта автомобилями-самосвалами (работающими вне карьеров), расстояние перевозки 3 км: класс груза 1 ( вытесненный грунт ) Цена 4,1 х 4,115 : 3,332 | 1 т | 2624.7
38 | ТЕР01-01-014-06 | Разработка грунта с погрузкой на автомобили-самосвалы экскаваторами с ковшом вместимостью 0,25 м3, группа грунтов: 3 ( с учетом грунта доработки вручную ) КОЭФ. К ПОЗИЦИИ: Работа под воздушными линиями ВЛ ОЗП=1,2; ЭМ=1,2; ЗПМ=1,2; ТЗ=1,2; Стесненные условия ОЗП=1,15; ЭМ=1,15; ЗПМ=1,15; ТЗ=1,15 | 1000 м3 грунта | 0.163
39 | ТЕР01-02-057-03 | Разработка грунта вручную в траншеях глубиной до 2 м без креплений с откосами, группа грунтов: 3 КОЭФ. К ПОЗИЦИИ: 3.187 Доработка вручную, зачистка дна и стенок с выкидкой грунта в котлованах и траншеях, разработанных механизированным способом ОЗП=1,2; ЭМ=1,2; ЗПМ=1,2; ТЗ=1,2; Работа под воздушными линиями ВЛ ОЗП=1,2; ЭМ=1,2; ЗПМ=1,2; ТЗ=1,2; Стесненные условия ОЗП=1,15; ЭМ=1,15; ЗПМ=1,15; ТЗ=1,15 | 100 м3 грунта | 0.05
40 | СЦП3-3-3-1 | Перевозка грунта автомобилями-самосвалами (работающими вне карьеров), расстояние перевозки 3 км: класс груза 1 ( вытесненный грунт ) | 1 т | 317.85
41 | ТЕР01-02-057-01 | Разработка грунта вручную в траншеях глубиной до 2 м без креплений с откосами, группа грунтов: 1 ( в местах пересечения с подземными коммуникациями ) КОЭФ. К ПОЗИЦИИ: Стесненные условия ОЗП=1,15; ТЗ=1,15 | 100 м3 грунта | 0.032
42 | ТЕР01-02-061-01 | Засыпка вручную траншей, пазух котлованов и ям, группа грунтов:1 ( в местах пересечения с подземными коммуникациями ) КОЭФ. К ПОЗИЦИИ: Стесненные условия ОЗП=1,15; ТЗ=1,15 | 100 м3 грунта | 0.032
43 | ТЕР01-02-057-02 | Разработка грунта вручную в траншеях глубиной до 2 м без креплений с откосами, группа грунтов: 2 ( в местах пересечения с подземными коммуникациями ) | 100 м3 грунта | 0.085
44 | ТЕР01-02-061-01 | Засыпка вручную траншей, пазух котлованов и ям, группа грунтов: 1 ( в местах пересечения с подземными коммуникациями ) | 100 м3 грунта | 0.085
45 | ТЕР01-02-057-02 | Разработка грунта вручную в траншеях глубиной до 2 м без креплений с откосами, группа грунтов: 2 ( в местах пересечения с подземными коммуникациями ) КОЭФ. К ПОЗИЦИИ: Стесненные условия ОЗП=1,15; ТЗ=1,15 | 100 м3 грунта | 0.245
46 | ТЕР01-02-061-01 | Засыпка вручную траншей, пазух котлованов и ям, группа грунтов: 1 ( в местах пересечения с подземными коммуникациями ) КОЭФ. К ПОЗИЦИИ: Стесненные условия ОЗП=1,15; ТЗ=1,15 | 100 м3 грунта | 0.245
47 | ТЕР01-02-057-02 | Разработка грунта вручную в траншеях глубиной до 2 м без креплений с откосами, группа грунтов: 2 КОЭФ. К ПОЗИЦИИ: Работа под воздушными линиями ВЛ ОЗП=1,2; ТЗ=1,2 | 100 м3 грунта | 0.018
48 | ТЕР01-02-061-01 | Засыпка вручную траншей, пазух котлованов и ям, группа грунтов: 1 КОЭФ. К ПОЗИЦИИ: Работа под воздушными линиями ВЛ ОЗП=1,2; ТЗ=1,2 | 100 м3 грунта | 0.018
49 | ТЕР01-02-057-03 | Разработка грунта вручную в траншеях глубиной до 2 м без креплений с откосами, группа грунтов: 3 ( в местах пересечения с подземными коммуникациями ) | 100 м3 грунта | 0.494
50 | ТЕР01-02-061-02 | Засыпка вручную траншей, пазух котлованов и ям, группа грунтов: 2 ( в местах пересечения с подземными коммуникациями ) | 100 м3 грунта | 0.494
51 | ТЕР01-02-057-03 | Разработка грунта вручную в траншеях глубиной до 2 м без креплений с откосами, группа грунтов: 3 ( в местах пересечения с подземными коммуникациями ) КОЭФ. К ПОЗИЦИИ: ОЗП=1,15; ТЗ=1,15 | 100 м3 грунта | 1.0172
52 | ТЕР01-02-061-02 | Засыпка вручную траншей, пазух котлованов и ям, группа грунтов: 2 ( в местах пересечения с подземными коммуникациями ) КОЭФ. К ПОЗИЦИИ: Стесненные условия ОЗП=1,15; ТЗ=1,15 | 100 м3 грунта | 1.0172
53 | ТЕР01-02-057-03 | Разработка грунта вручную в траншеях глубиной до 2 м без креплений с откосами, группа грунтов: 3 КОЭФ. К ПОЗИЦИИ: Работа под воздушными линиями ) ОЗП=1,2; ТЗ=1,2 | 100 м3 грунта | 0.128
54 | ТЕР01-02-061-02 | Засыпка вручную траншей, пазух котлованов и ям, группа грунтов: 2 КОЭФ. К ПОЗИЦИИ: Работа под воздушными линиями ВЛ ОЗП=1,2; ТЗ=1,2 | 100 м3 грунта | 0.128
55 | ТЕР23-01-001-01 | Устройство основания: песчаного | 10 м3 основания | 21.45
56 | ТЕР23-01-001-01 | Устройство основания: песчаного КОЭФ. К ПОЗИЦИИ: Работа под воздушными линиями ВЛ ОЗП=1,2; ТЗ=1,2 | 10 м3 основания | 1.472
57 | ТЕР23-01-001-01 | Устройство основания: песчаного КОЭФ. К ПОЗИЦИИ: Стесненные условия ОЗП=1,15; ТЗ=1,15 | 10 м3 основания | 10.5
58 | ТЕР23-01-001-01 | Устройство основания: песчаного КОЭФ. К ПОЗИЦИИ: Стесненные условия ОЗП=1,15; ТЗ=1,15; Работа под воздушными линиями ВЛ ОЗП=1,2; ЭМ=1,2; ЗПМ=1,2; ТЗ=1,2 | 10 м3 основания | 0.658
59 | ТЕР01-02-061-01 | Засыпка вручную траншей, пазух котлованов и ям, группа грунтов: 1 ( засыпка песком газопроводов на 200 мм и засыпка траншеи песком на участках стальных подземных газопроводов после неразъемного соединения ) | 100 м3 грунта | 7.1795
60 | ТЕР01-02-061-01 | Засыпка вручную траншей, пазух котлованов и ям, группа грунтов: 1 ( засыпка песком газопроводов на 200 мм и засыпка траншеи песком на участках стальных подземных газопроводов после неразъемного соединения ) КОЭФ. К ПОЗИЦИИ: Стесненные условия ОЗП=1,15; ТЗ=1,15 | 100 м3 грунта | 3.837
61 | ТЕР01-02-061-01 | Засыпка вручную траншей, пазух котлованов и ям, группа грунтов: 1 ( засыпка песком газопроводов на 200 мм и засыпка траншеи песком на участках стальных подземных газопроводов после неразъемного соединения ) КОЭФ. К ПОЗИЦИИ: Работа под воздушными линиями ВЛ ОЗП=1,2; ТЗ=1,2 | 100 м3 грунта | 0.451
62 | ТЕР01-02-061-01 | Засыпка вручную траншей, пазух котлованов и ям, группа грунтов: 1 ( засыпка песком газопроводов на 200 мм и засыпка траншеи песком на участках стальных подземных газопроводов после неразъемного соединения ) КОЭФ. К ПОЗИЦИИ: Стесненные условия ОЗП=1,15; ТЗ=1,15; Рбота под воздушными линиями ВЛ ОЗП=1,2; ТЗ=1,2 | 100 м3 грунта | 0.21
63 | СЦМ-408-0122 | Песок природный для строительных работ средний | м3 | 1168
64 | ТЕР01-02-061-01 | Засыпка вручную траншей, пазух котлованов и ям, группа грунтов: 1 ( контрольные трубки ) | 100 м3 грунта | 0.36
65 | ТЕР01-02-061-01 | Засыпка вручную траншей, пазух котлованов и ям, группа грунтов: 1 | 100 м3 грунта | 0.33
66 | ТЕР01-02-061-01 | Засыпка вручную траншей, пазух котлованов и ям, группа грунтов: 1 КОЭФ. К ПОЗИЦИИ: Стесненные условия ОЗП=1,15; ТЗ=1,15 | 100 м3 грунта | 0.31
67 | ТЕР01-02-061-01 | Засыпка вручную траншей, пазух котлованов и ям, группа грунтов: 1 КОЭФ. К ПОЗИЦИИ: Работа под воздушными линиями ВЛ ОЗП=1,2; ТЗ=1,2 | 100 м3 грунта | 0.04
68 | ТЕР01-01-033-01 | Засыпка траншей и котлованов с перемещением грунта до 5 м бульдозерами мощностью 59 (80) кВт (л.с.): 1 группа грунтов | 1000 м3 грунта | 0.251
69 | ТЕР01-01-033-01 | Засыпка траншей и котлованов с перемещением грунта до 5 м бульдозерами мощностью 59 (80) кВт (л.с.): 1 группа грунтов КОЭФ. К ПОЗИЦИИ: Стесненные условия ОЗП=1,15; ЭМ=1,15; ЗПМ=1,15; ТЗ=1,15 | 1000 м3 грунта | 0.047
70 | ТЕР01-01-033-01 | Засыпка траншей и котлованов с перемещением грунта до 5 м бульдозерами мощностью 59 (80) кВт (л.с.): 1 группа грунтов КОЭФ. К ПОЗИЦИИ: Работа под воздушными линиями ВЛ ОЗП=1,2; ЭМ=1,2; ЗПМ=1,2; ТЗ=1,2 | 1000 м3 грунта | 0.02
71 | ТЕР01-01-033-01 | Засыпка траншей и котлованов с перемещением грунта до 5 м бульдозерами мощностью 59 (80) кВт (л.с.): 1 группа грунтов КОЭФ. К ПОЗИЦИИ: Стесненные условия ОЗП=1,15; ЭМ=1,15; ЗПМ=1,15; ТЗ=1,15; Работа под воздушными линиями ВЛ ОЗП=1,2; ЭМ=1,2; ЗПМ=1,2; ТЗ=1,2 | 1000 м3 грунта | 0.005
72 | ТЕР01-02-061-01 | Засыпка вручную траншей, пазух котлованов и ям, группа грунтов: 1 | 100 м3 грунта | 0.02
73 | ТЕР01-02-061-01 | Засыпка вручную траншей, пазух котлованов и ям, группа грунтов: 1 КОЭФ. К ПОЗИЦИИ: Стесненные условия ОЗП=1,15; ТЗ=1,15 | 100 м3 грунта | 0.17
74 | ТЕР01-02-061-02 | Засыпка вручную траншей, пазух котлованов и ям, группа грунтов: 2 | 100 м3 грунта | 1.92
75 | ТЕР01-02-061-02 | Засыпка вручную траншей, пазух котлованов и ям, группа грунтов: 2 КОЭФ. К ПОЗИЦИИ: Работа под воздушными линиями ВЛ ОЗП=1,2; ТЗ=1,2 | 100 м3 грунта | 0.13
76 | ТЕР01-02-061-02 | Засыпка вручную траншей, пазух котлованов и ям, группа грунтов: 2 КОЭФ. К ПОЗИЦИИ: Стесненные условия ОЗП=1,15; ТЗ=1,15 | 100 м3 грунта | 0.54
77 | ТЕР01-01-033-02 | Засыпка траншей и котлованов с перемещением грунта до 5 м бульдозерами мощностью 59 (80) кВт (л.с.): 2 группа грунтов | 1000 м3 грунта | 0.416
78 | ТЕР01-01-033-02 | Засыпка траншей и котлованов с перемещением грунта до 5 м бульдозерами мощностью 59 (80) кВт (л.с.): 2 группа грунтов КОЭФ. К ПОЗИЦИИ: Работа под воздушными линиями ВЛ ОЗП=1,2; ЭМ=1,2; ЗПМ=1,2; ТЗ=1,2 | 1000 м3 грунта | 0.03
79 | ТЕР01-01-033-02 | Засыпка траншей и котлованов с перемещением грунта до 5 м бульдозерами мощностью 59 (80) кВт (л.с.): 2 группа грунтов КОЭФ. К ПОЗИЦИИ: Стесненные условия ОЗП=1,15; ЭМ=1,15; ЗПМ=1,15; ТЗ=1,15; Работа под воздушными линиями ВЛ ОЗП=1,2; ЭМ=1,2; ЗПМ=1,2 | 1000 м3 грунта | 0.024
80 | ТЕР01-01-033-02 | Засыпка траншей и котлованов с перемещением грунта до 5 м бульдозерами мощностью 59 (80) кВт (л.с.): 2 группа грунтов КОЭФ. К ПОЗИЦИИ: Стесненные условия ОЗП=1,15; ЭМ=1,15; ЗПМ=1,15; ТЗ=1,15 | 1000 м3 грунта | 0.835
81 | ТЕР01-01-033-03 | Засыпка траншей и котлованов с перемещением грунта до 5 м бульдозерами мощностью 59 (80) кВт (л.с.): 3 группа грунтов | 1000 м3 грунта | 3.656
82 | ТЕР01-01-033-03 | Засыпка траншей и котлованов с перемещением грунта до 5 м бульдозерами мощностью 59 (80) кВт (л.с.): 3 группа грунтов КОЭФ. К ПОЗИЦИИ: Работа под воздушными линиями ВЛ ОЗП=1,2; ЭМ=1,2; ЗПМ=1,2; ТЗ=1,2 | 1000 м3 грунта | 0.252
83 | ТЕР01-01-033-03 | Засыпка траншей и котлованов с перемещением грунта до 5 м бульдозерами мощностью 59 (80) кВт (л.с.): 3 группа грунтов КОЭФ. К ПОЗИЦИИ: Стесненные условия ОЗП=1,15; ЭМ=1,15; ЗПМ=1,15; ТЗ=1,15 | 1000 м3 грунта | 1.028
84 | ТЕР01-02-005-01 | Уплотнение грунта пневматическими трамбовками, группа грунтов: 1, 2 | 100 м3 уплотненного грунта | 4.16
85 | ТЕР01-02-005-01 | Уплотнение грунта пневматическими трамбовками, группа грунтов: 1, 2 КОЭФ. К ПОЗИЦИИ: Стесненные условия ОЗП=1,15; ЭМ=1,15; ЗПМ=1,15; ТЗ=1,15 | 100 м3 уплотненного грунта | 8.35
86 | ТЕР01-02-005-01 | Уплотнение грунта пневматическими трамбовками, группа грунтов: 1, 2 КОЭФ. К ПОЗИЦИИ: Работа под воздушными линиями ВЛ ОЗП=1,2; ЭМ=1,2; ЗПМ=1,2; ТЗ=1,2 | 100 м3 уплотненного грунта | 0.3
87 | ТЕР01-02-005-01 | Уплотнение грунта пневматическими трамбовками, группа грунтов: 1, 2 КОЭФ. К ПОЗИЦИИ: Стесненные условия ОЗП=1,15; ЭМ=1,15; ЗПМ=1,15; ТЗ=1,15; Работа под воздушными линиями ВЛ ОЗП=1,2; ЭМ=1,2; ЗПМ=1,2; ТЗ=1,2 | 100 м3 уплотненного грунта | 0.24
88 | ТЕР01-02-005-02 | Уплотнение грунта пневматическими трамбовками, группа грунтов: 3, 4 | 100 м3 уплотненного грунта | 36.56
89 | ТЕР01-02-005-02 | Уплотнение грунта пневматическими трамбовками, группа грунтов: 3, 4 КОЭФ. К ПОЗИЦИИ: Работа под воздушными линиями ВЛ ОЗП=1,2; ЭМ=1,2; ЗПМ=1,2; ТЗ=1,2 | 100 м3 уплотненного грунта | 2.52
90 | ТЕР01-02-005-02 | Уплотнение грунта пневматическими трамбовками, группа грунтов: 3, 4 КОЭФ. К ПОЗИЦИИ: Стесненные условия ОЗП=1,15; ЭМ=1,15; ЗПМ=1,15; ТЗ=1,15 | 100 м3 уплотненного грунта | 10.28
91 | ТЕР22-01-011-11 | Демонтаж стальной переливной трубы диаметром: 500 мм КОЭФ. К ПОЗИЦИИ: Демонтаж ОЗП=0,6; ЭМ=0,6; ЗПМ=0,6; МАТ=0; ТЗ=0,6 | 1 км трубопровода | 0.0075
92 | ТЕР22-01-011-11 | Укладка стальной переливной трубы диаметром: 500 мм | 1 км трубопровода | 0.0075
93 | ТЕР01-02-061-02 | Засыпка канав щебнем | 100 м3 грунта | 0.14
94 | СЦМ-408-9160-1 | Щебень из природного камня марка М1000, фракция 70-120 и 120-150 мм для дорожного строительства и аэродромов | м3 | 14
95 | ТЕР01-01-016-02 | Работа на отвале, группа грунтов: 2-3 | 1000 м3 грунта | 1.509
Монтаж газорегуляторного пункта
96 | ТЕРм37-01-013-09 | Монтаж оборудования на открытой площадке. Масса оборудования, т: 5. Монтаж газорегуляторного пункта ГРПБ-У-50Г 1Н КОЭФ. К ПОЗИЦИИ: 0.4 При монтаже машин и механизмов, к которым предъявляются повышенные требования по точности установки на фундаменте или опорной поверхности ОЗП=1,2; ЭМ=1,06; ЗПМ=1,06; ТЗ=1,2 | компл. | 1
97 | Прайс-лист | Газорегуляторный пункт ГРПБ-У- 50Г-1Н блочный с одной лилией редуцирования и байпасом, с регулятором РДГ-50Н, с узлом учета расхода газа СГ-ЭКВз-Р-0,75- 160/1,6 с отоплением от АОГВ, с узлом учета расхода электроэнергии , без секции блока под КИПиА Цена 745200 : 2,26 : 1,18 х 1,0632 | компл. | 1
Ковер железобетонный для газовых кранов подземной установки ( для кранов Ду 200 мм - 1 компл., Ду 150 мм - 2 компл., Ду 100 мм - 3 компл., Ду 80 мм - 1 компл., ДУ 50 мм - 2 компл.
98 | ТЕР23-01-001-01 | Устройство основания: песчаного | 10 м3 основания | 0.27
99 | ТЕР01-02-061-01 | Засыпка вручную траншей, пазух котлованов и ям, группа грунтов: 1 | 100 м3 грунта | 0.054
100 | СЦМ-408-0200 | Смесь песчано-гравийная природная | м3 | 5.4
101 | ТЕР07-06-002-07 | Устройство плит перекрытий каналов площадью: до 5 м2 | 100 шт. сборных конструкций | 0.09
102 | СЦМ-445-3120-202 | Плиты железобетонные перекрытий колодцев марки ПП 10-2 | шт. | 9
103 | ТЕР07-02-002-01 | Установка опор из плит и колец диаметром: до 1000 мм | 100 м3 сборных железобетонных конструкций | 0.0675
104 | CЦМ-445-2201-101 | Кольца для колодцев сборные железобетонные диаметром 700 мм | шт | 9
105 | ТЕР08-01-003-07 | Гидроизоляция боковая: обмазочная битумная в 2 слоя по поверхности кольца стенового | 100 м2 изолируемой поверхности | 0.071
106 | ТЕР23-04-011-01 | Установка люка | 1 шт. | 9
107 | ТЕР06-01-035-02 | Укладка бетона кл. В 15 | 100 м3 железобетона в деле | 0.0009
Газопровод из стальных труб
108 | ТЕР24-02-050-03 | Сборка и установка узла газового крана в колодцах, условный диаметр крана: до 300 мм ( Ду 200 мм ) | 1 узел газового крана | 1
109 | СЦМ-300-9232-5 | Краны стальные газовые шаровые проходные фланцевые, марки МА 39015, диаметром 200 мм | шт | 1
110 | ТЕР24-02-050-02 | Сборка и установка узла газового крана в колодцах, условный диаметр крана: до 150 мм | 1 узел газового крана | 2
111 | СЦМ-300-9232-4 | Краны стальные газовые шаровые проходные фланцевые, марки МА 39015, диаметром 150 мм | шт | 2
112 | ТЕР24-02-050-02 | Сборка и установка узла газового крана в колодцах, условный диаметр крана: до 150 мм ( Ду100 мм ) | 1 узел газового крана | 3
113 | СЦМ-300-9232-3 | Краны стальные газовые шаровые проходные фланцевые, марки МА 39015, диаметром 100 мм | шт | 3
114 | ТЕР24-02-050-01 | Сборка и установка узла газового крана в колодцах, условный диаметр крана: до 80 мм | 1 узел газового крана | 1
115 | СЦМ-300-9232-2 | Краны стальные газовые шаровые проходные фланцевые, марки МА 39015, диаметром 80 мм | шт | 1
116 | ТЕР24-02-050-01 | Сборка и установка узла газового крана в колодцах, условный диаметр крана: до 80 мм ( Ду 50 мм) | 1 узел газового крана | 2
117 | СЦМ-300-9232-1 | Краны стальные газовые шаровые проходные фланцевые, марки МА 39015, диаметром 50 мм | шт | 2
118 | ТЕР24-02-051-01 | Монтаж крана шарового фланцевого для надземной установки на газопроводах из труб условным диаметром: 50 мм ( для продувочных штуцеров ) | 1 компл. | 2
119 | СЦМ-300-9232-1 | Краны шаровые фланцевые, марки КШ 40ф , диаметром 40 мм Цена 3450 : 2,914 х 1,065 | шт | 2
120 | ПЭЗ84-56-Е | Устройство изолирующих фланцевых соединений на условное давление до 1,2 МПа (12кгс/см2), диаметр условного прохода 200мм ОЗП=19,05; ЭМ=27,34; ЗПМ=19,05; МАТ=18,57 | шт | 1
121 | Прайс-лист | Неразъемное изолирующее соединение с концами под приварку на газопроводе Ду 200 мм, тип СИ 200с Цена 10000 : 2,914 х 1,065 | шт | 1
122 | ПЭЗ84-56-Г | Устройство изолирующих фланцевых соединений на условное давление до 1,2 МПа (12кгс/см2), диаметр условного прохода 100мм ОЗП=19,05; ЭМ=27,34; ЗПМ=19,05; МАТ=18,57 | шт | 1
123 | Прайс-лист | Неразъемное изолирующее соединение с концами под приварку на газопроводе Ду 100 мм, тип СИ 100с Цена 4400 : 2,914 х 1,065 | шт | 1
124 | ТЕР24-02-041-06 | Надземная прокладка стальных газопроводов на металлических опорах, условный диаметр газопровода: 200 мм | 100 м газопровода | 0.025
125 | ТЕР24-02-041-04 | Надземная прокладка стальных газопроводов на металлических опорах, условный диаметр газопровода: 100 мм | 100 м газопровода | 0.02
126 | ТЕР24-02-030-05 | Укладка в траншею изолированных стальных газопроводов условным диаметром: до 200 мм | 100 м трубопровода | 0.09
127 | Прайс-лист | Изоляция весьма усиленного типа из экструдированного полиэтилена с применением термоусадочных муфт диаметром 219 мм Цена 363,5 : 2,914 : 1,18 х 1,065 | м | 9
128 | ТЕР24-02-030-04 | Укладка в траншею изолированных стальных газопроводов условным диаметром: до 150 мм | 100 м трубопровода | 0.105
129 | Прайс-лист | Изоляция весьма усиленного типа из экструдированного полиэтилена с применением термоусадочных муфт диаметром 159 мм Цена 263,9 : 2,914 : 1,18 х 1,065 | м | 10.5
130 | ТЕР24-02-030-03 | Укладка в траншею изолированных стальных газопроводов условным диаметром: до 100 мм | 100 м трубопровода | 2.62
131 | Прайс-лист | Изоляция весьма усиленного типа из экструдированного полиэтилена с применением термоусадочных муфт диаметром 108 мм Цена 203,1 : 2,914 : 1,18 х 1,065 | м | 262
132 | ТЕР24-02-030-03 | Укладка в траншею изолированных стальных газопроводов условным диаметром: до 100 мм | 100 м трубопровода | 0.19
133 | Прайс-лист | Изоляция весьма усиленного типа из экструдированного полиэтилена с применением термоусадочных муфт диаметром 108 мм Цена 203,1 : 2,914 : 1,18 х 1,065 | м | 19
134 | ТЕР24-02-030-02 | Укладка в траншею изолированных стальных газопроводов условным диаметром: до 80 мм | 100 м трубопровода | 0.105
135 | Прайс-лист | Изоляция весьма усиленного типа из экструдированного полиэтилена с применением термоусадочных муфт диаметром 89 мм Цена 166,8 : 2,914 : 1,18 х 1,065 | м | 10.5
136 | ТЕР24-02-030-01 | Укладка в траншею изолированных стальных газопроводов условным диаметром: до 50 мм | 100 м трубопровода | 0.105
137 | Прайс-лист | Изоляция весьма усиленного типа из экструдированного полиэтилена с применением термоусадочных муфт диаметром 57 мм Цена 107,8 : 2,914 : 1,18 х 1,065 | м | 10.5
138 | Прайс-лист | Изоляция весьма усиленного типа из экструдированного полиэтилена с применением термоусадочных муфт диаметром 273 мм ( футляр ) Цена 453,3 : 2,914 : 1,18 х 1,065 | м | 1
139 | ТЕР24-02-030-06 | Укладка в траншею изолированных стальных газопроводов условным диаметром: до 250 мм ( для футляра на выходе из земли ) | 100 м трубопровода | 0.01
140 | Прайс-лист | Изоляция весьма усиленного типа из экструдированного полиэтилена с применением термоусадочных муфт диаметром 200мм Цена 363,5 : 2,914 : 1,18 х 1,065 | м | 1
141 | ТЕР22-05-003-03 | Протаскивание в футляр стальных труб диаметром: 200 мм | 100 м трубы, уложенной в футляр | 0.01
142 | ТЕР22-05-004-01 | Заделка битумом и прядью концов футляра диаметром: 250 мм КОЭФ. К ПОЗИЦИИ: Изменение диаметра ОЗП=0,3; ЭМ=0,3; ЗПМ=0,09; МАТ=0,3; ТЗ=0,3 | 1 футляр | 1
143 | Прайс-лист | Изоляция весьма усиленного типа из экструдированного полиэтилена с применением термоусадочных муфт диаметром 159 мм ( футляр ) Цена 263,9 : 2,914 : 1,18 х 1,065 | м | 1
144 | ТЕР24-02-030-04 | Укладка в траншею изолированных стальных газопроводов условным диаметром: до 150 мм ( для футляра на выходе из земли ) | 100 м трубопровода | 0.01
145 | Прайс-лист | Изоляция весьма усиленного типа из экструдированного полиэтилена с применением термоусадочных муфт диаметром 108 мм Цена 203,1 : 2,914 : 1,18 х 1,065 | м | 1
146 | ТЕР22-05-003-01 | Протаскивание в футляр стальных труб диаметром: 100 мм | 100 м трубы, уложенной в футляр | 0.01
147 | ТЕР22-05-004-01 | Заделка битумом и прядью концов футляра диаметром: 150 мм КОЭФ. К ПОЗИЦИИ: Изменение диаметра ПЗ=0,2; ОЗП=0,2; ЭМ=0,2; МАТ=0,2 | 1 футляр | 1
148 | ТЕР24-02-081-01 | Устройство контрольной трубки | 1 установка | 2
149 | СЦМ-445-3120 | Плиты железобетонные под ковер | м3 | 0.08
150 | Прайс-лист | Изоляция весьма усиленного типа из экструдированного полиэтилена с применением термоусадочных муфт диаметром 57 мм Цена 107,8 : 2,914 : 1,18 х 1,065 | м | 4.5
151 | ТЕР24-02-041-01 | Надземная прокладка стальных газопроводов на металлических опорах, условный диаметр газопровода: 50 мм ( для сбросной свечи ГРПБ-У-50Г-1Н ) | 100 м газопровода | 0.02
152 | ТЕР24-02-041-01 | Надземная прокладка стальных газопроводов на металлических опорах, условный диаметр газопровода: 50 мм ( для сбросных и продувочных свечей ГРПБ-У-50Г-1Н ) | 100 м газопровода | 0.12
153 | СЦМ-103-0138 | Трубы электросварные стальные прямошовные со снятой фаской диаметром от 20 до 377 мм из стали марок БСт2кп-БСт4кп и БСт2пс-БСт4пс наружный диаметр 57 мм толщина стенки 3 мм | м | -12.12
154 | СЦМ-103-0130 | Трубы электросварные стальные прямошовные со снятой фаской диаметром от 20 до 377 мм из стали марок БСт2кп-БСт4кп и БСт2пс-БСт4пс наружный диаметр 25 мм толщина стенки 2.5 мм | м | 12.12
155 | ТЕР24-02-041-01 | Надземная прокладка стальных газопроводов на металлических опорах, условный диаметр газопровода: 50 мм ( для импульсного газопровода ) | 100 м газопровода | 0.01
156 | ТЕР24-02-041-01 | Надземная прокладка стальных газопроводов на металлических опорах, условный диаметр газопровода: 50 мм ( для импульсного газопровода диам. 38х2,5 мм ) | 100 м газопровода | 0.01
157 | СЦМ-103-0138 | Трубы электросварные стальные прямошовные со снятой фаской диаметром от 20 до 377 мм из стали марок БСт2кп-БСт4кп и БСт2пс-БСт4пс наружный диаметр 57 мм толщина стенки 3 мм | м | -1
158 | СЦМ-103-0133 | Трубы электросварные стальные прямошовные со снятой фаской диаметром от 20 до 377 мм из стали марок БСт2кп-БСт4кп и БСт2пс-БСт4пс наружный диаметр 38 мм толщина стенки 2.5 мм | м | 1
159 | ТЕР22-03-001-05 | Установка фасонных частей стальных сварных диаметром: 100-250 мм | 1 т фасонных частей | 0.059
Газопровод из полиэтиленовых труб
160 | ТЕР24-02-032-01 | Укладка газопроводов из полиэтиленовых труб в траншею с подвижного барабана, диаметр газопровода: 63 мм ( в т. ч. аварийный запас 6,0 м ), бухты по 200 м КОЭФ. К ПОЗИЦИИ: Изменение длины бухты ОЗП=0,69; ЭМ=0,25; ЗПМ=0,25; ТЗ=0,69 | 400 м укладываемой трубы | 1.23
161 | ФЦЭМ-400181 | Прицеп типа ПС-3100 для барабанов полиэтиленовых труб Цена 19,3 х 2,91 : 2,529 | маш.-ч | 0.82
162 | ТЕР24-02-032-02 | Укладка газопроводов из полиэтиленовых труб в траншею с подвижного барабана, диаметр газопровода: 90х5,2 мм ( в т.ч. аварийный запас 6 м ) , бухты по 250 м КОЭФ. К ПОЗИЦИИ: Изменение длины бухты ОЗП=0,75; ЭМ=0,63; ЗПМ=0,63; ТЗ=0,75 | 400 м укладываемой трубы | 2.005
163 | ФЦЭМ-400181 | Прицеп типа ПС-3100 для барабанов полиэтиленовых труб Цена 19,3 х 2,91 : 2,529 | маш.-ч | 1.66
164 | ТЕР24-02-032-02 | Укладка газопроводов из полиэтиленовых труб в траншею с подвижного барабана, диаметр газопровода: 110 х6,3 мм ( в т.ч. аварийный запас 6 м ), бухты по 250 м КОЭФ. К ПОЗИЦИИ: Изменение длины бухты ОЗП=0,75; ЭМ=0,63; ЗПМ=0,63; ТЗ=0,75 | 400 м укладываемой трубы | 2.125
165 | ФЦЭМ-400181 | Прицеп типа ПС-3100 для барабанов полиэтиленовых труб Цена 19,3 х 2,91 : 2,529 | маш.-ч | 1.76
166 | ТЕР24-02-034-02 | Укладка газопроводов из одиночных полиэтиленовых труб в траншею, диаметр газопровода: до 225 мм ( диам. 160х9,1 мм, в т. ч. аварийный запас 6 м ) | 100 м газопровода | 8.5
167 | СЦМ-530-0078 | Трубы напорные из полиэтилена низкого давления тяжелого типа: наружным диаметром 225 мм | 10 м | -85
168 | СЦМ-530-0075 | Трубы напорные из полиэтилена низкого давления тяжелого типа: наружным диаметром 160 мм | 10 м | 85
169 | ТЕР24-02-034-02 | Укладка газопроводов из одиночных полиэтиленовых труб в траншею, диаметр газопровода: до 225 мм ( в т.ч. аварийный запас 6 м ) | 100 м газопровода | 0.88
170 | ТЕР24-02-005-05 | Установка отвода на газопроводе из полиэтиленовых труб в горизонтальной плоскости, диаметр отвода: 225 мм ( неразъемное соединение полиэтилен - сталь НС 225/219 ) | 1 отвод | 1
171 | СЦМ-534-9501-5 | Муфты полиэтиленовые с закладными электронагревателями, диаметром: 225 мм | шт | -1
172 | Прайс-лист | Неразъемное соединение полиэтилен - сталь НС ПЭ 80 " ГАЗ " SDR 11 225/219 Цена 4405,88 : 2,914 : 1,18 х1,065 | шт | 1
173 | ФЦЭМ-392200 | Сварочный аппарат Цена 18,5 х 3,07 : 2,721 | маш.-ч | 1.4
174 | ФЦЭМ-392255 | Генератор напряжения Цена 18,93 х 3,07 : 2,721 | маш.-ч | 1.4
175 | ФЦЭМ-394110 | Позиционер центратор Цена 11,25 х 3,07 : 2,721 | маш.-ч | 1.52
176 | ТЕР24-02-005-04 | Установка отвода на газопроводе из полиэтиленовых труб в горизонтальной плоскости, диаметр отвода: 160 мм ( неразъемное соединение полиэтилен - сталь НС 160/159 ) | 1 отвод | 4
177 | СЦМ-534-9501-4 | Муфты полиэтиленовые с закладными электронагревателями, диаметром: 160 мм | шт | -4
178 | СЦМ-534-9510-3 | Соединительный элемент "сталь-полиэтилен", диаметром: 160 мм | шт | 4
179 | ФЦЭМ-392200 | Сварочный аппарат Цена 18,5 х 3,07 : 2,721 | маш.-ч | 4.72
180 | ФЦЭМ-392255 | Генератор напряжения Цена 18,93 х 3,07 : 2,721 | маш.-ч | 4.72
181 | ФЦЭМ-394110 | Позиционер центратор Цена 11,25 х 3,07 : 2,721 | маш.-ч | 5.08
182 | ТЕР24-02-005-03 | Установка отвода на газопроводе из полиэтиленовых труб в горизонтальной плоскости, диаметр отвода: 110 мм , 90 мм ( неразъемное соединение полиэтилен - сталь НС 110/108 , 90/89 ) | шт | 3
183 | СЦМ-534-9501-3 | Муфты полиэтиленовые с закладными электронагревателями, диаметром: 110 мм | шт | -3
184 | СЦМ-534-9510-2 | Соединительный элемент "сталь-полиэтилен", диаметром: 110 мм | шт | 1
185 | СЦМ-534-9510-2 прим. | Соединительный элемент "сталь-полиэтилен", диаметром: 90 мм | шт | 2
186 | ФЦЭМ-392200 | Сварочный аппарат Цена 18,5 х 3,07 : 2,721 | маш.-ч | 2.16
187 | ФЦЭМ-392255 | Генератор напряжения Цена 18,93 х 3,07 : 2,721 | маш.-ч | 2.16
188 | ФЦЭМ-394110 | Позиционер центратор Цена 11,25 х 3,07 : 2,721 | маш.-ч | 2.34
189 | ТЕР24-02-005-02 | Установка отвода на газопроводе из полиэтиленовых труб в горизонтальной плоскости, диаметр отвода: 63 мм | 1 отвод | 4
190 | СЦМ-534-9501-2 | Муфты полиэтиленовые с закладными электронагревателями диаметром: 63 мм | шт | -4
191 | СЦМ-534-9510-1 | Соединительный элемент "сталь-полиэтилен", диаметром: 63 мм | шт | 4
192 | ФЦЭМ-392200 | Сварочный аппарат Цена 18,5 х 3,07 : 2,721 | маш.-ч | 1.6
193 | ФЦЭМ-392255 | Генератор напряжения Цена 18,93 х 3,07 : 2,721 | маш.-ч | 1.6
194 | ФЦЭМ-394110 | Позиционер центратор Цена 11,25 х 3,07 : 2,721 | маш.-ч | 1.8
195 | ТЕР24-02-005-05 | Установка отвода на газопроводе из полиэтиленовых труб в горизонтальной плоскости, диаметр отвода: 225 мм | 1 отвод | 1
196 | СЦМ-534-9501-5 | Муфты полиэтиленовые с закладными электронагревателями, диаметром: 225 мм | шт | -1
197 | Прайс-лист | Отвод 90 град. диаметром 225 мм с закладной электроспиралью ( с учетом аварийного запаса ) Цена 16559,65 : 2,914 : 1,18 х1,065 | шт | 2
198 | ФЦЭМ-392200 | Сварочный аппарат Цена 18,5 х 3,07 : 2,721 | маш.-ч | 1.4
199 | ФЦЭМ-392255 | Генератор напряжения Цена 18,93 х 3,07 : 2,721 | маш.-ч | 1.4
200 | ФЦЭМ-394110 | Позиционер-центратор Цена 11,25 х 3,07 : 2,721 | маш.-ч | 1.52
201 | ТЕР24-02-005-04 | Установка отвода на газопроводе из полиэтиленовых труб в горизонтальной плоскости, диаметр отвода: 160 мм | 1 отвод | 8
202 | СЦМ-534-9501-4 | Муфты полиэтиленовые с закладными электронагревателями, диаметром: 160 мм | шт | -8
203 | Прайс-лист | Отвод 90 град. диаметром 160 мм с закладной электроспиралью ( с учетом аварийного запаса ) Цена 4381,1 : 2,914 : 1,18х1,065 | шт | 5
204 | Прайс-лист | Отвод 45 град. диаметром 160 мм с закладной электроспиралью ( с учетом аварийного запаса ) Цена 4258,86 : 2,914:1,18х1,065 | шт | 5
205 | ФЦЭМ-392200 | Сварочный аппарат Цена 18,5 х 3,07 : 2,721 | маш.-ч | 9.44
206 | ФЦЭМ-392255 | Генератор напряжения Цена 18,93 х 3,07 : 2,721 | маш.-ч | 9.44
207 | ФЦЭМ-394110 | Позиционер-центратор Цена 11,25 х 3,07 : 2,721 | маш.-ч | 10.16
208 | ТЕР24-02-005-03 | Установка отвода на газопроводе из полиэтиленовых труб в горизонтальной плоскости, диаметр отвода: 110 мм , 90 мм | 1 отвод | 21
209 | СЦМ-534-9501-3 | Муфты полиэтиленовые с закладными электронагревателями, диаметром: 110 мм | шт | -21
210 | Прайс-лист | Отвод 90 град. диаметром 90 мм с закладной электроспиралью ( с учетом аварийного запаса ) Цена 1166,31 : 2,914 : 1,18 х1,065 | шт | 11
211 | Прайс-лист | Отвод 90 град. диаметром 110 мм с закладной электроспиралью ( с учетом аварийного запаса ) Цена 1604,09 : 2,914 : 1,18 х1,065 | шт | 11
212 | Прайс-лист | Отвод 45 град. диаметром 90 мм с закладной электроспиралью ( с учетом аварийного запаса ) Цена 1136,58 : 2,914 : 1,18 х 1,065 | шт | 2
213 | Прайс-лист | Отвод 45 град. диаметром 110 мм с закладной электроспиралью ( с учетом аварийного запаса ) Цена 1648,7 : 2,914 : 1,18 х 1,065 | шт | 3
214 | ФЦЭМ-392200 | Сварочный аппарат Цена 18,5 х 3,07 : 2,721 | маш.-ч | 15.12
215 | ФЦЭМ-392255 | Генератор напряжения Цена 18,93 х 3,07 : 2,721 | маш.-ч | 15.12
216 | 394110 ФЕР ТСЦ | Позиционер-ццентратор Цена 11,25 х 3,07 : 2,721 | маш-час | 16.38
217 | ТЕР24-02-005-02 | Установка отвода на газопроводе из полиэтиленовых труб в горизонтальной плоскости, диаметр отвода: 63 мм | 1 отвод | 5
218 | СЦМ-534-9501-2 | Муфты полиэтиленовые с закладными электронагревателями диаметром: 63 мм | шт | -5
219 | Прайс-лист | Отвод 90 град. диаметром 63 мм с закладной электпроспиралью ( с учетом аварийного запаса ) Цена 640,98 : 2,914 : 1,18 х1,065 | шт | 4
220 | Прайс-лист | Отвод 45 град. диаметром 63 мм с закладной электпроспиралью ( с учетом аварийного запаса ) Цена 640,98 : 2,914 : 1,18 х1,065 | шт | 3
221 | ФЦЭМ-392200 | Сварочный аппарат Цена 18,5 х 3,07 : 2,721 | маш.-ч | 2
222 | ФЦЭМ-392255 | Генератор напряжения Цена 18,93 х 3,07 : 2,721 | маш.-ч | 2
223 | ФЦЭМ-394110 | Позиционер-центратор Цена 11,25 х 3,07 : 2,721 | маш.-ч | 2.25
224 | ТЕР24-02-005-02 | Установка отвода на газопроводе из полиэтиленовых труб в горизонтальной плоскости, диаметр отвода: 63 мм ( заглушки ) | шт | 1
225 | СЦМ-534-9501-2 | Муфты полиэтиленовые с закладными электронагревателями диаметром: 63 мм | шт | -1
226 | СЦМ-534-9504-2 | Заглушки полиэтиленовые с закладными электронагревателями диаметром: 63 мм ( с учетом аварийного запаса ) | шт | 2
227 | ФЦЭМ-392200 | Сварочный аппарат Цена 18,5 х 3,07 : 2,721 | маш.-ч | 0.4
228 | ФЦЭМ-392255 | Генератор напряжения Цена 18,93 х 3,07 : 2,721 | маш.-ч | 0.4
229 | ФЦЭМ-394110 | Позиционер-центратор Цена 11,25 х 3,07 : 2,721 | маш.-ч | 0.45
230 | ТЕР24-02-005-03 | Установка отвода на газопроводе из полиэтиленовых труб в горизонтальной плоскости, диаметр отвода: 110 мм ( заглушка диам. 90 мм ) | шт | 2
231 | СЦМ-534-9501-3 | Муфты полиэтиленовые с закладными электронагревателями диаметром: 110 мм | шт | -2
232 | СЦМ-534-9504-3 прим. | Заглушки полиэтиленовые с закладными электронагревателями диаметром: 90 мм ( с учетом аварийного запаса ) | шт | 3
233 | ФЦЭМ-392200 | Сварочный аппарат Цена 18,5 х 3,07 : 2,721 | маш.-ч | 1.44
234 | ФЦЭМ-392255 | Генератор напряжения Цена 18,93 х 3,07 : 2,721 | маш.-ч | 1.44
235 | ФЦЭМ-394110 | Позиционер-центратор Цена 11,25 х 3,07 : 2,721 | маш.-ч | 1.56
236 | ТЕР24-02-002-05 | Сварка полиэтиленовых труб при помощи соединительных деталей с закладными нагревателями , диаметр трубы: 225 мм ( муфт ) | 1 соединение | 9
237 | СЦМ-534-9501-5 | Муфты полиэтиленовые с закладными электронагревателями диаметром: 225 мм (аварийный запас ) | шт | 2
238 | ФЦЭМ-392200 | Сварочный аппарат Цена 18,5 х 3,07 : 2,721 | маш.-ч | 12.42
239 | ФЦЭМ-392255 | Генератор напряжения Цена 18,93 х 3,07 : 2,721 | маш.-ч | 12.42
240 | ФЦЭМ-394110 | Позиционер-центратор Цена 11,25 х 3,07 : 2,721 | маш.-ч | 13.5
241 | ТЕР24-02-002-04 | Сварка полиэтиленовых труб при помощи соединительных деталей с закладными нагревателями, диаметр трубы: 160 мм ( муфт ) | 1 соединение | 70
242 | СЦМ-534-9501-4 | Муфты полиэтиленовые с закладными электронагревателями диаметром: 160 мм ( аварийный запас ) | шт | 3
243 | ФЦЭМ-392200 | Сварочный аппарат Цена 18,5 х 3,07 : 2,721 | маш.-ч | 82.6
244 | ФЦЭМ-392255 | Генератор напряжения Цена 18,93 х 3,07 : 2,721 | маш.-ч | 82.6
245 | ФЦЭМ-394110 | Позиционер-центратор Цена 11,25 х 3,07 : 2,721 | маш.-ч | 88.9
246 | ТЕР24-02-002-03 | Сварка полиэтиленовых труб при помощи соединительных деталей с закладными нагревателями, диаметр трубы: 110 мм, 90 мм ( муфт ) | 1 соединение | 13
247 | СЦМ-534-9501-3 | Муфты полиэтиленовые с закладными электронагревателями диаметром: 110 мм , 90 мм ( аварийный запас ) | шт | 4
248 | ФЦЭМ-392200 | Сварочный аппарат Цена 18,5 х 3,07 : 2,721 | маш.-ч | 9.36
249 | ФЦЭМ-392255 | Генератор напряжения Цена 18,93 х 3,07 : 2,721 | маш.-ч | 9.36
250 | ФЦЭМ-394110 | Позиционер-центратор Цена 11,25 х 3,07 : 2,721 | маш.-ч | 10.14
251 | ТЕР24-02-002-02 | Сварка полиэтиленовых труб при помощи соединительных деталей с закладными нагревателями, диаметр трубы: 63 мм ( муфт ) | 1 соединение | 9
252 | СЦМ-534-9501-2 | Муфты полиэтиленовые с закладными электронагревателями диаметром: 63 мм ( аварийный запас ) | шт | 2
253 | ФЦЭМ-392200 | Сварочный аппарат Цена 18,5 х 3,07 : 2,721 | маш.-ч | 3.6
254 | ФЦЭМ-392255 | Генератор напряжения Цена 18,93 х 3,07 : 2,721 | маш.-ч | 3.6
255 | ФЦЭМ-394110 | Позиционер-центратор Цена 11,25 х 3,07 : 2,721 | маш.-ч | 4.05
256 | ТЕР24-02-006-05 | Установка тройника на газопроводе из полиэтиленовых труб в горизонтальной плоскости, диаметр газопровода: 225 мм | 1 тройник | 1
257 | СЦМ-534-9501-5 | Муфты полиэтиленовые с закладными электронагревателями диаметром: 225 мм | шт | -1
258 | Прайс-лист | Тройник равносторонний 225х225х225 мм с закладной электроспиралью ( с учетом аварийного запаса ) Цена 17759 : 2,914 : 1,18 х 1,065 | шт | 2
259 | ФЦЭМ-392200 | Сварочный аппарат Цена 18,5 х 3,07 : 2,721 | маш.-ч | 1.38
260 | ФЦЭМ-392255 | Генератор напряжения Цена 18,93 х 3,07 : 2,721 | маш.-ч | 1.38
261 | ФЦЭМ-394110 | Позиционер-центратор Цена 11,25 х 3,07 : 2,721 | маш.-ч | 1.5
262 | ТЕР24-02-006-03 | Установка тройника на газопроводе из полиэтиленовых труб в горизонтальной плоскости, диаметр газопровода: 110 мм | 1 тройник | 1
263 | СЦМ-534-9501-3 | Муфты полиэтиленовые с закладными электронагревателями диаметром: 110 мм | шт | -1
264 | Прайс-лист | Тройник равносторонний 110х110х110 мм с закладной электроспиралью ( с учетом аварийного запаса ) Цена 1632,18 : 2,914 : 1,18х1,065 | шт | 2
265 | ФЦЭМ-392200 | Сварочный аппарат Цена 18,5 х 3,07 : 2,721 | маш.-ч | 0.72
266 | ФЦЭМ-392255 | Генератор напряжения Цена 18,93 х 3,07 : 2,721 | маш.-ч | 0.72
267 | ФЦЭМ-394110 | Позиционер-центратор Цена 11,25 х 3,07 : 2,721 | маш.-ч | 0.78
268 | ТЕР24-02-006-04 | Установка тройника на газопроводе из полиэтиленовых труб в горизонтальной плоскости, диаметр газопровода: 160 мм | 1 тройник | 1
269 | СЦМ-534-9501-4 | Муфты полиэтиленовые с закладными электронагревателями диаметром: 160 мм | шт | -1
270 | Прайс-лист | Тройник редукционный 160х160х110 мм с закладной электроспиралью ( с учетом аварийного запаса ) Цена 1328,21 : 2,914 : 1,18х1,065 | шт | 2
271 | ФЦЭМ-392200 | Сварочный аппарат Цена 18,5 х 3,07 : 2,721 | маш.-ч | 1.18
272 | ФЦЭМ-392255 | Генератор напряжения Цена 18,93 х 3,07 : 2,721 | маш.-ч | 1.18
273 | ФЦЭМ-394110 | Позиционер-центратор Цена 11,25 х 3,07 : 2,721 | маш.-ч | 1.27
274 | ТЕР24-02-006-04 | Установка тройника на газопроводе из полиэтиленовых труб в горизонтальной плоскости, диаметр газопровода: 160 мм | 1 тройник | 1
275 | СЦМ-534-9501-4 | Муфты полиэтиленовые с закладными электронагревателями диаметром: 160 мм | шт | -1
276 | Прайс-лист | Тройник редукционный 160х160х63 мм с закладной электроспиралью ( с учетом аварийного запаса ) Цена 1319,71 : 2,914 : 1,18х1,065 | шт | 2
277 | ФЦЭМ-392200 | Сварочный аппарат Цена 18,5 х 3,07 : 2,721 | маш.-ч | 1.18
278 | ФЦЭМ-392255 | Генератор напряжения Цена 18,93 х 3,07 : 2,721 | маш.-ч | 1.18
279 | ФЦЭМ-394110 | Позиционер-центратор Цена 11,25 х 3,07 : 2,721 | маш.-ч | 1.27
280 | ТЕР24-02-005-02 | Установка седелочного отвода на газопроводе из полиэтиленовых труб в горизонтальной плоскости, диаметр отвода: 63 мм | 1 отвод | 1
281 | СЦМ-534-9501-2 | Муфты полиэтиленовые с закладными электронагревателями диаметром: 63 мм | шт | -1
282 | Прайс-лист | Седелочный отвод 63х63 мм с закладной электрроспиралью ( с учетом аварийного запаса ) Цена 612,89 : 2,914 : 1,18 х 1,065 | шт | 2
283 | ФЦЭМ-392200 | Сварочный аппарат Цена 18,5 х 3,07 : 2,721 | маш.-ч | 0.4
284 | ФЦЭМ-392255 | Генератор напряжения Цена 18,93 х 3,07 : 2,721 | маш.-ч | 0.4
285 | ФЦЭМ-394110 | Позиционер-центратор Цена 11,25 х 3,07 : 2,721 | маш.-ч | 0.45
286 | ТЕР24-02-005-05 | Установка муфты редукционной на газопроводе из полиэтиленовых труб в горизонтальной плоскости, диаметр газопровода 225 мм | 1 деталь | 2
287 | СЦМ-534-9501-5 | Муфты полиэтиленовые с закладными электронагревателями диаметром: 225 мм | шт | -2
288 | Прайс-лист | Муфта редукционная ( переход ) 225х160 мм с закладной электроспиралью ( с учетом аварийного запаса ) Цена 13485,28 : 2,914:1,18х1,065 | шт | 3
289 | ФЦЭМ-392200 | Сварочный аппарат Цена 18,5 х 3,07 : 2,721 | маш.-ч | 2.8
290 | ФЦЭМ-392255 | Генератор напряжения Цена 18,93 х 3,07 : 2,721 | маш.-ч | 2.8
291 | ФЦЭМ-394110 | Позиционер-центратор Цена 11,25 х 3,07 : 2,721 | маш.-ч | 3.04
292 | ТЕР24-02-005-04 | Установка муфты редукционной на газопроводе из полиэтиленовых труб в горизонтальной плоскости, диаметр газопровода : 160 мм | 1 деталь | 1
293 | СЦМ-534-9501-4 | Муфты полиэтиленовые с закладными электронагревателями диаметром: 160 мм | шт | -1
294 | Прайс-лист | Муфта редукционная ( переход ) 160х110 мм с закладной электроспиралью ( с учетом аварийного запаса ) Цена 1919,62 :2,914:1,18х1,065 | шт | 2
295 | ФЦЭМ-392200 | Сварочный аппарат Цена 18,5 х 3,07 : 2,721 | маш.-ч | 1.18
296 | ФЦЭМ-392255 | Генератор напряжения Цена 18,93 х 3,07 : 2,721 | маш.-ч | 1.18
297 | ФЦЭМ-394110 | Позиционер-центратор Цена 11,25 х 3,07 : 2,721 | маш.-ч | 1.27
298 | ТЕР24-02-005-03 | Установка муфты редукционной на газопроводе из полиэтиленовых труб в горизонтальной плоскости, диаметром 110 мм | шт | 2
299 | СЦМ-534-9501-3 | Муфты полиэтиленовые с закладными электронагревателями диаметром: 110 мм | шт | -2
300 | Прайс-лист | Муфта редукционная ( переход ) 110х90 мм с закладной электроспиралью ( с учетом аварийного запаса ) Цена 1281,95 :2,914:1,18х1,065 | шт | 3
301 | ФЦЭМ-392200 | Сварочный аппарат Цена 18,5 х 3,07 : 2,721 | маш.-ч | 1.44
302 | ФЦЭМ-394110 | Позиционер-центратор Цена 11,25 х 3,07 : 2,721 | маш.-ч | 1.56
303 | ТЕР24-02-004-01 | Механическая резка полиэтиленовых труб, диаметр трубы: до 63 мм | 1 конец | 9
304 | ФЦЭМ-394001 | Ножницы Цена 38,9 х 3,07 : 2,721 | маш.-ч | 0.27
305 | ТЕР24-02-004-02 | Механическая резка полиэтиленовых труб, диаметр трубы: 110 мм | 1 конец | 15
306 | ФЦЭМ-394001 | Ножницы Цена 38,9 х 3,07 : 2,721 | маш.-ч | 1.05
307 | ТЕР24-02-004-03 | Механическая резка полиэтиленовых труб, диаметр трубы: 160 мм | 1 конец | 71
308 | ФЦЭМ-394001 | Ножницы Цена 38,9 х 3,07 : 2,721 | маш.-ч | 7.1
309 | ТЕР24-02-004-04 | Механическая резка полиэтиленовых труб, диаметр трубы: 225 мм | 1 конец | 11
310 | ФЦЭМ-394001 | Ножницы Цена 38,9 х 3,07 : 2,721 | маш.-ч | 1.43
311 | ТЕР24-02-003-01 | Выравнивание концов полиэтиленовых труб, диаметр трубы: до 63 мм | 1 конец | 18
312 | ФЦЭМ-394012 | Выравниватель концов труб Цена 24,2 х 3,07 : 2,721 | маш.-ч | 3.6
313 | ТЕР24-02-003-02 | Выравнивание концов полиэтиленовых труб, диаметр трубы: 110 мм | 1 конец | 30
314 | ФЦЭМ-394012 | Выравниватель концов труб Цена 24,2 х 3,07 : 2,721 | маш.-ч | 9
315 | ТЕР24-02-003-03 | Выравнивание концов полиэтиленовых труб, диаметр трубы: 160 мм , 225 мм | 1 конец | 82
316 | ФЦЭМ-394012 | Выравниватель концов труб Цена 24,2 х 3,07 : 2,721 | маш.-ч | 32.8
317 | ТЕР24-02-041-01 | Продувочный штуцер Ду 40 мм на газопроводе высокого давления из стальных электросварных труб 45х2,5 мм | 100 м газопровода | 0.003
318 | ТЕР24-02-041-01 | Продувочный штуцер Ду 50 мм на газопроводе низкого давления из стальных электросварных труб 57х3,5 мм | 100 м газопровода | 0.003
319 | СЦМ-103-9001-128 | Пробки диам.50мм | шт | 1
320 | ТЕР 65-17-1 | Установка заглушек, диаметр трубопровода до 100 мм | 100 шт | 0.02
Установка продувочного устройства на концевых участках газопровода Д 63х3,6 мм ( 1 компл. ) , Д 90х5,2 мм ( 2 компл.)
321 | ТЕР24-02-007-01 | Установка седелок крановых полиэтиленовых с закладными нагревателями на газопроводе из полиэтиленовых труб, диаметры соединяемых труб: 63х32 мм | 1 соединение | 1
322 | ФЦЭМ-392200 | Сварочный аппарат Цена 18,5 х 3,07 : 2,721 | маш.-ч | 0.28
323 | ФЦЭМ-392255 | Генератор напряжения Цена 18,93 х 3,07 : 2,721 | маш.-ч | 0.28
324 | ТЕР24-02-007-02 | Установка седелок крановых полиэтиленовых с закладными нагревателями на газопроводе из полиэтиленовых труб, диаметры соединяемых труб: 90х32 мм | 1 соединение | 2
325 | ФЦЭМ-392200 | Сварочный аппарат Цена 18,5 х 3,07 : 2,721 | маш.-ч | 0.76
326 | 392255 ФЕР ТСЦ | Генератор напряжения Цена 18,93 х 3,07 : 2,721 | маш-час | 0.76
327 | ТЕР24-02-005-01 | Установка отвода на газопроводе из полиэтиленовых труб в горизонтальной плоскости, диаметр отвода: 32 мм ( муфта с закладными электронагревателями ) | шт | 3
328 | ФЦЭМ-392200 | Сварочный аппарат Цена 18,5 х 3,07 : 2,721 | маш.-ч | 0.66
329 | ФЦЭМ-392255 | Генератор напряжения Цена 18,93 х 3,07 : 2,721 | маш.-ч | 0.66
330 | ФЦЭМ-394110 | Позиционер-центратор Цена 11,25 х 3,07 : 2,721 | маш.-ч | 0.75
331 | ТЕР24-02-005-01 | Установка отвода на газопроводе из полиэтиленовых труб в горизонтальной плоскости, диаметр отвода: 32 мм ( неразъемное соединение ) | шт | 3
332 | СЦМ-534-9501-1 | Муфты полиэтиленовые с закладными электронагревателями, диаметром: 32 мм | шт | -3
333 | СЦМ-534-9510-1 | Соединительный элемент "сталь-полиэтилен", диаметром 32 мм | шт | 3
334 | ФЦЭМ-392200 | Сварочный аппарат Цена 18,5 х 3,07 : 2,721 | маш.-ч | 0.66
335 | ФЦЭМ-392255 | Генератор напряжения Цена 18,93 х 3,07 : 2,721 | маш.-ч | 0.66
336 | ФЦЭМ-394110 | Позиционер-центратор Цена 11,25 х 3,07 : 2,721 | маш.-ч | 0.75
337 | ТЕР22-03-001-05 | Установка фасонных частей стальных сварных | 1 т фасонных частей | 0.0006
338 | СЦМ-103-9001-437 | Заглушки диам.32 мм | шт | 3
339 | ТЕР24-02-081-01 | Установка продувочного устройства на концевом участке газопровода | 1 установка | 3
340 | СЦМ-445-3120 | Плиты железобетонные покрытий под ковер | м3 | 0.12
341 | ТЕР22-02-003-01 | Нанесение весьма усиленной антикоррозионной битумно-резиновой или битумно-полимерной изоляции на стальные трубопроводы диаметром: 50 мм | 1 км трубопровода | 0.0039
342 | ТЕР27-09-004-01 | Установка столбиков сигнальных железобетонных | 100 шт. | 0.17
343 | СЦМ-440-9204-1 | Столбики сигнальные | м3 | 0.85
344 | ТЕРм08-02-177-01 | Табличка-указатель месторасположения подземных сетевых устройств | шт. | 72
Патрубок для определения загазованности подвалов и техподполий зданий - 105 шт
345 | ТЕР46-03-009-08 | Пробивка в кирпичных стенах отверстий круглых диаметром до 50 мм | 100 шт. | 1.05
346 | ТЕР13-03-004-26 | Окраска металлических огрунтованных поверхностей: эмалью ПФ-1189 за 2 раза КОЭФ. К ПОЗИЦИИ: Окраска за 2 раза ОЗП=2; ЭМ=2; ЗПМ=2; МАТ=2; ТЗ=2; Окраска вручную ОЗП=1,1; ТЗ=1,1 | 100 м2 окрашиваемой поверхности | 0.094
347 | ТЕР16-02-005-01 | Прокладка трубопроводов отопления и водоснабжения из стальных электросварных труб диаметром до 40 мм | 100 м трубопровода | 0.78
348 | СЦМ-103-9001-437 | Заглушки диам.32 мм | шт | 105
349 | ТЕР46-03-017-05 | Заделка отверстий | 1 м3 заделки | 0.1
Прокладка газопровода в футляре
350 | Прайс-лист | Изоляция весьма усиленного типа из экструдированного полиэтилена с применением термоусадочных муфт диаметром 325 мм Цена 538,9 : 2,914 : 1,18 х 1,065 | м | 11.5
351 | ТЕР22-05-002-12 | Продавливание без разработки грунта (прокол) на длину до 30 м труб диаметром: 300 мм | 100 м продавливания | 0.115
352 | Прайс -лист | Изоляция весьма усиленного типа из экструдированного полиэтилена с применением термоусадочных муфт диаметром 108 мм Цена 203,1 : 2,914 : 1,18 х 1,065 | м | 11.5
353 |  | Протаскивание в защитный кожух рабочей плети длиной 30 м диаметром 100 мм | 1 плеть | 1
354 |  | Поправка на длину рабочей плети ( на каждый метр добавлять или исключать из нормы ТЕР25-10-021-2 ) | м | -18.5
355 | ТЕР22-05-004-01 | Заделка битумом и прядью концов футляра диаметром: 300 мм КОЭФ. К ПОЗИЦИИ: Изменение диаметра ПЗ=0,375; ОЗП=0,375; ЭМ=0,375; МАТ=0,375 | 1 футляр | 1
356 | ТЕР24-02-034-02 | Укладка газопроводов из одиночных полиэтиленовых труб в траншею, диаметр газопровода: до 225 мм ( футляр 160х14,6 мм ) | 100 м газопровода | 0.1
357 | ТЕР22-05-003-01 | Протаскивание в футляр труб диаметром: 100 мм ( 63х3,6мм ) | 100 м трубы, уложенной в футляр | 0.1
358 | ТЕР22-05-004-01 | Заделка битумом и прядью концов футляра диаметром: 150 мм КОЭФ. К ПОЗИЦИИ: Изменение диаметра ПЗ=0,2; ОЗП=0,2; ЭМ=0,2; МАТ=0,2 | 1 футляр | 2
359 | ТЕРм8д-02-143-5 | Покрытие газопровода сигнальной лентой | 100 м | 31.36
360 | Прайс-лист | Лента сигнальная Цена 5 : 3,076 : 1,18 х1,065 | м | 3136
361 | ТЕРм08-02-141-02 | Кабели до 35 кв в готовых траншеях без покрытий, масса 1 м, кг, до: 2 | 100 м кабеля | 30.81
362 | СЦМ-507-0247 | Провода силовые для электрических установок на напряжение до 450 В с медной жилой марки ПВ1, сечением 2.5 мм2 | 1000 м | 3.081
363 | ТЕР24-02-090-03 | Врезка штуцером в действующие стальные газопроводы низкого давления под газом со снижением давления, условный диаметр врезаемого газопровода: до 100 мм | 10 врезок | 0.1
364 | ТЕР24-02-090-01 | Врезка штуцером в действующие стальные газопроводы низкого давления под газом со снижением давления, условный диаметр врезаемого газопровода: до 50 мм | 10 врезок | 0.1
Контроль сварочных стыков, испытание газопровода
365 | ТЕР25-05-020-01 т.ч.-3.1.20 | Контроль импульсными рентгеновскими аппаратами на трассе качества сварных соединений труб : Ду 50 мм | стык | 2
366 | ТЕР25-05-030-01 | Дополнительные затраты на обработку пленок и расшифровку результатов контроля качества сварных стыков трубопроводов Ду 50 мм | стык | 2
367 | ТЕР25-05-020-02 т.ч.-3.1.20 | Контроль импульсными рентгеновскими аппаратами на трассе качества сварных соединений труб : Ду 80 мм | стык | 2
368 | ТЕР25-05-030-02 | Дополнительные затраты на обработку пленок и расшифровку результатов контроля качества сварных стыков трубопроводов Ду 80 мм | стык | 2
369 | ТЕР25-05-020-02 т.ч.-3.1.20 | Контроль импульсными рентгеновскими аппаратами на трассе качества сварных соединений труб : Ду 100 мм | стык | 50
370 | ТЕР25-05-030-02 | Дополнительные затраты на обработку пленок и расшифровку результатов контроля качества сварных стыков трубопроводов Ду 100 мм | стык | 50
371 | ТЕР25-05-020-03 т.ч.-3.1.20 | Контроль импульсными рентгеновскими аппаратами на трассе качества сварных соединений труб : Ду 150 мм | стык | 2
372 | ТЕР25-05-030-03 | Дополнительные затраты на обработку пленок и расшифровку результатов контроля качества сварных стыков трубопроводов Ду 150 мм | стык | 2
373 | ТЕР25-05-020-05 т.ч.-3.1.20 | Контроль импульсными рентгеновскими аппаратами на трассе качества сварных соединений труб : Ду 200 мм | стык | 2
374 | ТЕР25-05-030-04 | Дополнительные затраты на обработку пленок и расшифровку результатов контроля качества сварных стыков трубопроводов Ду 200 мм | стык | 2
375 | ТЕР24-02-120-01 | Очистка полости трубопровода продувкой воздухом, условный диаметр газопровода: до 50 мм | 100 м трубопровода | 4.965
376 | ТЕР24-02-120-02 | Очистка полости трубопровода продувкой воздухом, условный диаметр газопровода: до 100 мм | 100 м трубопровода | 19.185
377 | ТЕР24-02-120-03 | Очистка полости трубопровода продувкой воздухом, условный диаметр газопровода: до 150 мм | 100 м трубопровода | 8.545
378 | ТЕР24-02-120-04 | Очистка полости трубопровода продувкой воздухом, условный диаметр газопровода: до 200 мм | 100 м трубопровода | 0.935
379 | ТЕР24-02-121-01 | Монтаж инвентарного узла для очистки и испытания газопровода, условный диаметр газопровода: до 50 мм | 1 узел | 1
380 | СЦМ-300-9232-1 | Краны стальные газовые шаровые проходные фланцевые, марки МА 39015, диаметром 50 мм | шт | 0.05
381 | ТЕР24-02-121-02 | Монтаж инвентарного узла для очистки и испытания газопровода, условный диаметр газопровода: до 100 мм | 1 узел | 2
382 | СЦМ-300-9232-3 | Краны стальные газовые шаровые проходные фланцевые, марки МА 39015, диаметром 100 мм | шт | 0.1
383 | ТЕР24-02-121-03 | Монтаж инвентарного узла для очистки и испытания газопровода, условный диаметр газопровода: до 150 мм | 1 узел | 1
384 | СЦМ-300-9232-4 | Краны стальные газовые шаровые проходные фланцевые, марки МА 39015, диаметром 150 мм | шт | 0.05
385 | ТЕР24-02-121-04 | Монтаж инвентарного узла для очистки и испытания газопровода, условный диаметр газопровода: до 200 мм | 1 узел | 1
386 | СЦМ-300-9232-5 | Краны стальные газовые шаровые проходные фланцевые, марки МА 39015, диаметром 200 мм | шт | 0.05
387 | ТЕР24-02-122-01 | Подъем давления при испытании воздухом газопроводов низкого и среднего давления (до 0,3 МПа) условным диаметром: до 50 мм | 100 м газопровода | 4.965
388 | ТЕР24-02-122-02 | Подъем давления при испытании воздухом газопроводов низкого и среднего давления (до 0,3 МПа) условным диаметром: до 100 мм | 100 м газопровода | 16.375
389 | ТЕР24-02-123-09 | Подъем давления при испытании воздухом газопроводов высокого давления (до 1,2 МПа) условным диаметром: до 100 мм | 100 м газопровода | 2.81
390 | ТЕР24-02-122-03 | Подъем давления при испытании воздухом газопроводов низкого и среднего давления (до 0,3 МПа) условным диаметром: до 200 мм ( 150 мм ) | 100 м газопровода | 8.545
391 | ТЕР24-02-122-03 | Подъем давления при испытании воздухом газопроводов низкого и среднего давления (до 0,3 МПа) условным диаметром: до 200 мм | 100 м газопровода | 0.935
392 | ТЕР24-02-124-01 | Выдержка под давлением до 0,6 МПа при испытании на прочность и герметичность газопроводов условным диаметром: 50-300 мм | 1 участок испытания газопровода | 2
393 | ТЕР24-02-125-01 | Выдержка под давлением от 0,6 до 1,2 МПа при испытании на прочность и герметичность газопроводов условным диаметром: 50-300 мм | 1 участок испытания газопровода | 1
Ограждение газорегуляторного пункта
394 | ТЕР07-01-054-11 | Установка металлических оград по железобетонным столбам без цоколя из сетчатых панелей высотой: до 1,7 м | 100 м оград | 0.2573
395 | СЦМ-201-0763 | Отдельные конструктивные элементы зданий и сооружений с преобладанием гнутосварочных профилей и круглых труб, средняя масса сборочной единицы до 0.1 т | т | 0.144
396 | СЦМ-201-0755 | Отдельные конструктивные элементы зданий и сооружений с преобладанием горячекатаных профилей, средняя масса сборочной единицы до 0.1 т | т | 0.414
397 | СЦМ-101-0871 | Сетка проволочная крученая с шестиугольными ячейками N 50 светлая | м2 | 6.1
398 | ТЕР07-01-055-01 | Устройство ворот распашных с установкой столбов: металлических | 100 шт. | 0.01
399 | СЦМ-201-0763 | Отдельные конструктивные элементы зданий и сооружений с преобладанием гнутосварочных профилей и круглых труб, средняя масса сборочной единицы до 0.1 т | т | 0.0842
400 | СЦМ-201-0588 | Ворота различных типов: рамы, каркасы, панели с заполнением из тонколистовой стали без механизма открывания | т | 0.134
401 | ТЕР07-01-055-08 | Устройство калиток с установкой столбов: металлических | 100 шт. | 0.01
402 | СЦМ-201-0763 | Отдельные конструктивные элементы зданий и сооружений с преобладанием гнутосварочных профилей и круглых труб, средняя масса сборочной единицы до 0.1 т ( столбы ) | т | 0.018
403 | СЦМ-201-9408 | Калитка КМС-0,85х1,4 | т | 0.028
404 | СЦМ-101-2003 | Замки накладные с засовом и защелкой | шт | 2
405 | ТЕР13-03-004-26 | Окраска металлических огрунтованных поверхностей: эмалью ПФ-1189 за 2 раза КОЭФ. К ПОЗИЦИИ: Окраска за 2 раза ПЗ=2; ОЗП=2; ЭМ=2; МАТ=2; Окраска решетчатых поверхностей ОЗП=1,1; ЭМ=1,1; ЗПМ=1,1; ТЗ=1,1 | 100 м2 окрашиваемой поверхности | 0.27
Разборка и восстановление гравийного покрытия дороги
406 | ТЕР27-04-003-01 | Разборка покрытий из песчано-гравийных смесей однослойных толщиной 12 см КОЭФ. К ПОЗИЦИИ: Разборка ОЗП=0,6; ЭМ=0,6; ЗПМ=0,6; МАТ=0; ТЗ=0,6 | 1000 м2 основания или покрытий | 1.06
407 | ТЕР27-03-008-02 | Разборка оснований щебеночных | 100 м3 конструкций | 1.59
408 | ТЕР27-04-001-01 | Разборка подстилающих и выравнивающих слоев оснований из песка КОЭФ. К ПОЗИЦИИ: Разборка ОЗП=0,6; ЭМ=0,6; ЗПМ=0,6; МАТ=0; ТЗ=0,6 | 100 м3 материала основания (в плотном теле) | 2.12
409 | ТЕР27-04-001-01 | Устройство подстилающих и выравнивающих слоев оснований из песка | 100 м3 материала основания (в плотном теле) | 2.12
410 | СЦМ-408-0122 | Песок природный для строительных работ средний | м3 | 212
411 | ТЕР27-04-006-01 | Устройство оснований толщиной 15 см из щебня фракции 40-70 мм (при укатке каменных материалов с пределом прочности на сжатие свыше 68,6 (700) до 98,1 (1000) МПа (кгс/см2)) однослойных | 1000 м2 основания | 1.06
412 | ТЕР27-04-003-01 | Устройство покрытий из песчано-гравийных смесей однослойных толщиной 12 см | 1000 м2 основания или покрытий | 1.06
413 | СЦМ-408-0200 | Смесь песчано-гравийная природная | м3 | 127.2
Разборка и восстановление щебеночного покрытия дороги
414 | ТЕР27-03-008-02 | Разборка покрытий и оснований щебеночных | 100 м3 конструкций | 0.0184
415 | ТЕР27-04-001-01 | Устройство подстилающих и выравнивающих слоев оснований из песка | 100 м3 материала основания (в плотном теле) | 0.016
416 | СЦМ-408-0122 | Песок природный для строительных работ средний | м3 | 1.6
417 | ТЕР27-04-006-01 | Устройство оснований толщиной 15 см из щебня фракции 40-70 мм (при укатке каменных материалов с пределом прочности на сжатие свыше 68,6 (700) до 98,1 (1000) МПа (кгс/см2)) однослойных | 1000 м2 основания | 0.008
418 | ТЕР27-04-013-01 | Устройство покрытий толщиной 15 см (при укатке щебня с пределом прочности на сжатие свыше 68,6 до 98,1 МПа (свыше 700 до 1000 кгс/см2)) однослойных | 1000 м2 покрытия | 0.008
419 | ТЕР27-04-013-04 | На каждый 1 см изменения толщины слоя добавлять или исключать к нормам с 27-04-013-1 по 27-04-013-3 КОЭФ. К ПОЗИЦИИ: Изменение толщины ОЗП=7; ЭМ=7; ЗПМ=7; МАТ=7; ТЗ=7 | 1000 м2 покрытия | -0.008
Составил
Проверил