## Локальная смета
| СОГЛАСОВАНО: |  |  | УТВЕРЖДАЮ:
| _____________________________ |  |  | _________________А.И. Скрипкин
| " _____ " ________________ 200_8 г. |  |  | ____ ______________200_8 г.
Строительство газопроводов для газоснабжения жилых домов в микрорайоне Новые Ляды.
(наименование стройки)
ТЕХНИЧЕСКОЕ ЗАДАНИЕ № 07-01-01
Площадка под газорегуляторный пункт ГРПБ-У-50Г-1Н. Установка блочного ГРП и газопроводы для жилых
(наименование работ и затрат, наименование объекта)
домов по улицам : Чусовская, Сельская, Береговая, Новая, Крестьянская, Коммунистическая, Лядовская.
Основание: проект № 666-2-08-ГП
№ пп | Обоснование | Наименование | Ед. изм. | Кол.
1 | 2 | 3 | 4 | 5
Новый раздел. Составление сметной документации и утверждение ее Заказчиком
Раздел 1.
1 | ТЕР01-01-004-05 | Разработка грунта в отвал экскаваторами #драглайн# или #обратная лопата# с ковшом вместимостью 0,25 м3, группа грунтов: 2 | 1000 м3 грунта | 0.0155
2 | ТЕР01-02-057-02 | Разработка грунта вручную в траншеях глубиной до 2 м без креплений с откосами, группа грунтов: 2 КОЭФ. К ПОЗИЦИИ: 3.187 Доработка вручную, зачистка дна и стенок с выкидкой грунта в котлованах и траншеях, разработанных механизированным способом ОЗП=1,2; ТЗ=1,2 | 100 м3 грунта | 0.008
3 | ТЕР01-01-016-02 | Работа на отвале, группа грунтов: 2-3 | 1000 м3 грунта | 0.0163
4 | ТЕР08-01-002-02 | Устройство основания под фундаменты: щебеночного | 1 м3 основания | 5
5 | ТЕР06-01-001-16 | Устройство фундаментных плит железобетонных: плоских | 100 м3 бетона, бутобетона и железобетона в деле | 0.057
6 | ТСЦ ч. 4, табл. 3 | Доплата за бетон кл. В 15, F 75 Цена 445,44 х 0,01 | м3 | 5.7
7 | СЦМ-204-9100 | Арматурные сетки из стали А-3 диам. 10 мм | т | 0.08
8 | ТЕР06-01-015-07 | Установка закладных деталей весом: до 4 кг | 1 т | 0.011
9 | ТЕР11-01-002-09 | Устройство подстилающих слоев бетонных из бетона кл. В 7,5 под отмостку | 1 м3 подстилающего слоя | 5.2
10 | ТЕР11-01-019-01 | Устройство покрытий асфальтобетонных литых толщиной 25 мм | 100 м2 покрытия | 0.123
11 | ТЕР11-01-019-02 | Устройство покрытий асфальтобетонных литых на 5 мм изменения толщины добавлять или исключать к норме 11-01-019-01 | 100 м2 покрытия | 0.123
Составил
Проверил