## Локальная смета
| СОГЛАСОВАНО: |  |  | УТВЕРЖДАЮ:
| _____________________________ |  |  | _________________А.И. Скрипкин
| " _____ " ________________ 200 8_ г. |  |  | ____ ______________200_8 г.
Строительство газопроводов для газоснабжения жилых домов в микрорайоне Новые Ляды.
(наименование стройки)
ЛОКАЛЬНЫЙ СМЕТНЫЙ РАСЧЕТ № 02-01-02
Электрохимическая защита. Установка блочного ГРП и газоснабжение жилых домов по улицам :
(наименование работ и затрат, наименование объекта)
Трактовая, Островского, Нагорная, Свердлова, Крылова.
Основание: проект № 666-1-08-ЭХЗ
№ пп | Обоснование | Наименование | Ед. изм. | Кол.
1 | 2 | 3 | 4 | 5
Новый раздел. Составление сметной документации и утверждение ее Заказчиком
Раздел 1.
1 | ПЭЗ84-1-Г-С | Демонтаж катодных станций СКЗМ -2 | шт | 1
2 | ПЭЗ84-1-Г-М | Демонтаж катодных станций СКЗМ -2 | шт | 1
3 | ПЭЗ84-3-Б-С | Установка станции катодной защиты типа КСЭР-ТС-1,6 | шт | 1
4 | ПЭЗ84-3-Б-М | Установка станции катодной защиты типа КСЭР-ТС-1,6 | шт | 1
5 | ПЭЗ84-12-А-С | Защитное вертикальное заземление из круглой стали диам.20мм длиной 5м в грунтах I-II групп (измеритель-1 электрод) | шт | 3
6 | ПЭЗ84-12-А-М | Защитное вертикальное заземление из круглой стали диам.20мм длиной 5м в грунтах I-II групп (измеритель-1 электрод) | шт | 3
7 | ПЭЗ84-14-Б-С | Анодное вертикальное заземление из чугунных труб диам.150мм длиной 6м (измеритель-1 электрод) | шт | 15
8 | ПЭЗ84-14-Б-М | Анодное вертикальное заземление из чугунных труб диам.150мм длиной 6м (измеритель-1 электрод) | шт | 15
9 | ПЭЗ84-28-Д | Прокладка дренажного одножильного кабеля ААШв-1кв сечением 1х50 мм2 в траншеях | 100м | 1.4
10 | ПЭЗ84-30-А | Прокладка дренажного кабеля в траншеях, масса 1м кабеля до 3кг (без стоимости кабеля) | 100м | 0.9
11 | ПЭЗ84-33-Б-С | Установка контактного устройства на трубопроводах с колонкой | шт | 1
12 | ПЭЗ84-33-Б-М | Установка контактного устройства на трубопроводах с колонкой | шт | 1
13 | ПЭЗ84-38-Б-С | Установка контрольно-измерительных пунктов на трубопроводах, с колонкой | шт | 1
14 | ПЭЗ84-38-Б-М | Установка контрольно-измерительных пунктов на трубопроводах, с колонкой | шт | 1
15 | ПЭЗ84-57-Г | Установка автоматического выключателя ВА 47-29 | шт | 1
16 | ПЭЗ84-64-Б | Вращательное бурение роторными станками скважин глубиной до 50м долотом диам.295мм без крепления трубами в грунтах III,IV группы | 10м | 10.5
17 | Прайс-лист | Кабель ПвБбШВ сеч. 2х16 мм2 Цена 140000 : 3,872 : 1,18 х 1,065 | 1000 м | 0.09
18 | Прайс-лист | Станция катодной защиты КСЭР-ТС-1,6 Цена 47604 : 2,26 : 1,18 х 1,0632 | станция | 1
19 | Прайс-лист | Выключатель автоматический 10 А, тип ВА 47-29 Цена 25 : 2,26 : 1,18 х 1,0632 | шт | 1
20 | Прайс-лист | Электрод сравнения медносульфатный типа ЭНЕС Цена 492 : 2,16 : 1,18 х 1,0632 | шт | 2
Составил
Проверил