## Локальная смета
| СОГЛАСОВАНО: |  |  | УТВЕРЖДАЮ:
| _____________________________ |  |  | _________________А.И. Скрипкин
| " _____ " ________________ 200_8 г. |  |  | ____ ______________200_8 г.
Строительство газопроводов для газоснабжения жилых домов в микрорайоне Новые Ляды.
(наименование стройки)
Техническое задание № 04-01-02
Молниеотвод МС-12. Установка блочного ГРП и газоснабжение жилых домов по улицам :
(наименование работ и затрат, наименование объекта)
Трактовая, Островского, Нагорная, Свердлова, Крылова.
№ пп | Обоснование | Наименование | Ед. изм. | Кол.
1 | 2 | 3 | 4 | 5
Новый раздел. Составление сметной документации и утверждение ее Заказчиком
Раздел 1.
1 | ТЕР05-01-029-03 | Устройство железобетонных буронабивных свай диаметром до 600 мм с бурением скважин вращательным (шнековым) способом в грунтах 2 группы, длина свай до 12 м | 1 м3 конструктивного объема сваи | 1
2 | ТЕР33-02-013-14 | Установка стальных сварных молниеотводов и тросостоек, массой до 0,2 т | 1 т конструкций | 0.49
3 | СЦМ-201-0763 | Отдельные конструктивные элементы зданий и сооружений с преобладанием гнутосварочных профилей и круглых труб, средняя масса сборочной единицы до 0.1 т | т | 0.439
4 | СЦМ-201-0755 | Отдельные конструктивные элементы зданий и сооружений с преобладанием горячекатаных профилей, средняя масса сборочной единицы до 0.1 т | т | 0.012
5 | СЦМ-201-0768 | Отдельные конструктивные элементы зданий и сооружений с преобладанием толстолистовой стали, средняя масса сборочной единицы до 0.5 т | т | 0.039
6 | ТЕР13-03-004-26 | Окраска металлических огрунтованных поверхностей: эмалью ПФ-115 КОЭФ. К ПОЗИЦИИ: Окраска за 2 раза ОЗП=2; ЭМ=2; ЗПМ=2; МАТ=2; ТЗ=2; ТЗМ=2; Т. Ч . - 1,9 ОЗП=1,1; ЗПМ=1,1; ТЗ=1,1; ТЗМ=1,1 | 100 м2 окрашиваемой поверхности | 0.15
Составил
Проверил