## Локальная смета
| СОГЛАСОВАНО: |  |  | УТВЕРЖДАЮ:
| _____________________________ |  |  | _________________А.И. Скрипкин
| " _____ " ________________ 200_8 г. |  |  | ____ ______________200_8 г.
Строительство газопроводов для газоснабжения жилых домов в микрорайоне Новые Ляды.
(наименование стройки)
ТЕХНИЧЕСКОЕ ЗАДАНИЕ № 07-01-02
Благоустройство.Установка блочного ГРП и газопроводы для жилых домов по улицам:
Чусовская, Сельская, Береговая, Новая, Крестьянская, Коммунистическая, Лядовская.
(наименование работ и затрат, наименование объекта)
Основание: проект № 666-2-08-ГП
№ пп | Обоснование | Наименование | Ед. изм. | Кол.
1 | 2 | 3 | 4 | 5
Новый раздел. Составление сметной документации и утверждение ее Заказчиком
Раздел 1. Проезд, тротуар
1 | ТЕР01-01-030-01 | Разработка грунта с перемещением до 10 м бульдозерами мощностью 59 (80) кВт (л.с.): 1 группа грунтов ( растительный слой в отвал ) | 1000 м3 грунта | 0.0069
2 | ТЕР27-02-010-02 | Установка бортовых камней бетонных при других видах покрытий | 100 м бортового камня | 0.18
3 | СЦМ-413-9010-1 | Камни бортовые (БР 100-30-15) | м | -18
4 | СЦМ-446-6500-11 | Камни железобетонные бортовые марки БР 100.20.8 (0,02 м3) | шт. | 18
5 | ТЕР27-04-001-01 | Устройство подстилающих и выравнивающих слоев оснований из песка | 100 м3 материала основания (в плотном теле) | 0.081
6 | СЦМ-408-0122 | Песок природный для строительных работ средний | м3 | 8.1
7 | ТЕР27-04-007-01 | Устройство основания толщиной 15 см из щебня фракции 40-70 мм при укатке каменных материалов с пределом прочности на сжатие до 68,6 (700) МПа (кг/см2) однослойных ( проезд ) | 1000 м2 основания | 0.036
8 | СЦМ-408-0018 | Щебень из природного камня для строительных работ марка М600, фракция 10-20 мм | м3 | -0.54
9 | СЦМ-408-0020 | Щебень из природного камня для строительных работ марка М600, фракция 40-70 мм | м3 | -6.804
10 | СЦМ-408-0016 | Щебень из природного камня для строительных работ марка М800, фракция 40-70 мм | м3 | 7.344
11 | ТЕР27-04-007-04 | На каждый 1 см изменения толщины слоя добавлять к нормам с 27-04-007-01 по 27-04-007-3 КОЭФ. К ПОЗИЦИИ: Изменение толщины ПЗ=5; ОЗП=5; ЭМ=5; МАТ=5 | 1000 м2 основания | 0.036
12 | СЦМ-408-0020 | Щебень из природного камня для строительных работ марка М600, фракция 40-70 мм | м3 | -0.454
13 | СЦМ-408-0016 | Щебень из природного камня для строительных работ марка М800, фракция 40-70 мм | м3 | 0.454
14 | ТЕР27-07-002-03 | Устройство оснований толщиной 12 см под тротуары из известнякового щебня | 100 м2 дорожек и тротуаров | 0.06
15 | СЦМ-408-0024 | Щебень из природного камня для строительных работ марка М400, фракция 40-70 мм | м3 | -1.044
16 | СЦМ-408-0016 | Щебень из природного камня для строительных работ марка М800, фракция 40-70 мм | м3 | 1.044
17 | ТЕР27-07-002-04 | При изменении толщины оснований на каждый 1 см добавлять или исключать к расценке 27-07-002-03 КОЭФ. К ПОЗИЦИИ: Изменение толщины ПЗ=2; ОЗП=2; ЭМ=2; МАТ=2 | 100 м2 дорожек и тротуаров | -0.06
18 | СЦМ-408-0024 | Щебень из природного камня для строительных работ марка М400, фракция 40-70 мм | м3 | -0.09
19 | СЦМ-408-0016 | Щебень из природного камня для строительных работ марка М800, фракция 40-70 мм | м3 | 0.09
20 | ТЕР27-06-020-18 | Устройство покрытия толщиной 4 см из горячих асфальтобетонных смесей плотных мелкозернистых типа Б, марки 2, плотность каменных материалов 2,5-2,9 т/м3 ( проезд ) | 1000 м2 покрытия | 0.036
21 | ТЕР27-06-021-18 | При изменении толщины покрытия на 0,5 см добавлять к расценке 27-06-020-18 КОЭФ. К ПОЗИЦИИ: Изменение толщины ПЗ=2; ОЗП=2; ЭМ=2; МАТ=2 | 1000 м2 покрытия | 0.036
22 | ТЕР27-07-001-01 | Устройство асфальтобетонных покрытий дорожек и тротуаров однослойных из литой мелкозернистой асфальто-бетонной смеси толщиной 3 см | 100 м2 покрытия | 0.06
23 | ТЕР27-08-001-13 | Укрепление обочин грунтощебнем толщиной 12 см, при расходе щебня от объема грунта 50 % КОЭФ. К ПОЗИЦИИ: Изменение толщины ЭМ=2; ЗПМ=2 | 1000 м2 покрытия полосы и обочин | 0.012
24 | СЦМ-408-0122 | Песок природный для строительных работ средний | м3 | 1.5
25 | СЦМ-408-0020 | Щебень из природного камня для строительных работ марка М600, фракция 40-70 мм | м3 | 1.5
Составил
Проверил