## Локальная смета
| СОГЛАСОВАНО: |  |  | УТВЕРЖДАЮ:
| _____________________________ |  |  | _________________А.И. Скрипкин
| " _____ " ________________ 200_8 г. |  |  | ____ ______________200_8 г.
Строительство газопроводов для газоснабжения жилых домов в микрорайоне Новые Ляды.
(наименование стройки)
ТЕХНИЧЕСКОЕ ЗАДАНИЕ № 02- 01-01
Наружные сети газопровода. Установка блочного ГРП и газоснабжение жилых домов по улицам:Трактовая, Островского, Нагорная, Свердлова, Крылова
№ пп | Обоснование | Наименование | Ед. изм. | Кол.
1 | 2 | 3 | 4 | 5
Новый раздел. Составление сметной документации и утверждение ее Заказчиком
Раздел 1.
Земляные работы
1 | ТЕР01-01-004-05 | Разработка грунта в отвал экскаваторами #драглайн# или #обратная лопата# с ковшом вместимостью 0,25 м3, группа грунтов: 2 | 1000 м3 грунта | 4.768
2 | ТЕР01-02-057-02 | Разработка грунта вручную в траншеях глубиной до 2 м без креплений с откосами, группа грунтов: 2 ( в местах пересечений с подземными коммуникациями ) | 100 м3 грунта | 4.04
3 | ТЕР01-02-057-02 | Разработка грунта вручную в траншеях глубиной до 2 м без креплений с откосами, группа грунтов: 2 КОЭФ. К ПОЗИЦИИ: 3.187 Доработка вручную, зачистка дна и стенок с выкидкой грунта в котлованах и траншеях, разработанных механизированным способом ОЗП=1,2; ТЗ=1,2 | 100 м3 грунта | 1.47
4 | ТЕР23-01-001-01 | Устройство основания: песчаного | 10 м3 основания | 21.7
5 | ТЕР01-02-061-01 | Засыпка песком вручную газопроводов и неразъемных соединений | 100 м3 грунта | 9.6
6 | СЦМ-408-0122 | Песок природный для строительных работ средний | м3 | 960
7 | ТЕР01-02-061-01 | Засыпка вручную траншей, пазух котлованов и ям, группа грунтов: 1 | 100 м3 грунта | 5.91
8 | ТЕР01-01-033-02 | Засыпка траншей и котлованов с перемещением грунта до 5 м бульдозерами мощностью 59 (80) кВт (л.с.): 2 группа грунтов | 1000 м3 грунта | 3.551
9 | ТЕР01-01-033-08 | При перемещении грунта на каждые последующие 5 м добавлять: к расценке 01-01-033-02 | 1000 м3 грунта | 3.551
10 | ТЕР01-02-005-01 | Уплотнение грунта пневматическими трамбовками, группа грунтов: 1, 2 | 100 м3 уплотненного грунта | 35.51
11 | ТЕР01-01-016-02 | Работа на отвале, группа грунтов: 2-3 | 1000 м3 грунта | 1.177
12 | ТЕР08-01-004-01 | Обвалование глиной склонов в районе УП1-УП2 | 1 м3 изолирующего слоя | 6
Опоры ОГ- 1.1 2 компл., ОГ-2.2 2 компл.
13 | ТЕР27-04-001-02 | Устройство подстилающих и выравнивающих слоев оснований из песчано-гравийной смеси | 100 м3 материала основания (в плотном теле) | 0.0924
14 | СЦМ-408-0200 | Смесь песчано-гравийная природная | м3 | 9.24
15 | ТЕР06-01-005-01 | Устройство бетонных фундаментов общего назначения объемом: до 5 м3 | 100 м3 бетона и железобетона в деле | 0.0096
16 | СЦМ-401-0023 | Бетон тяжелый, класс В 7,5 (М100) крупность более 40мм | м3 | -0.98
17 | СЦМ-401-0026 | Бетон тяжелый, класс В 15 (М200) крупность более 40мм | м3 | 0.98
18 | ТСЦ 81 ч. 4, табл. 3 | Доплата за бетон кл. В15 W 6 Цена 445,44х0,035 | м3 | 0.98
19 | ТЕР08-01-003-07 | Гидроизоляция боковая: обмазочная битумная в 2 слоя по выравненной поверхности бутовой кладки, кирпичу, бетону | 100 м2 изолируемой поверхности | 0.071
20 | ТЕР11-01-002-09 | Устройство бетонной отмостки | 1 м3 подстилающего слоя | 0.96
21 | ТЕР11-01-015-08 | Железнение цементных покрытий | 100 м2 покрытия | 0.096
22 | ТЕР09-03-039-01 | Монтаж опорных конструкций для крепления трубопроводов , массой: до 0,1 т | 1 т конструкций | 0.102
23 | СЦМ-201-0763 | Отдельные конструктивные элементы зданий и сооружений с преобладанием гнутосварочных профилей и круглых труб, средняя масса сборочной единицы до 0.1 т | т | 0.086
24 | СЦМ-201-0768 | Отдельные конструктивные элементы зданий и сооружений с преобладанием толстолистовой стали, средняя масса сборочной единицы до 0.5 т | т | 0.0073
25 | СЦМ-201-0755 | Отдельные конструктивные элементы зданий и сооружений с преобладанием горячекатаных профилей, средняя масса сборочной единицы до 0.1 т | т | 0.0088
26 | ТЕР09-03-039-04 | Монтаж опорных конструкций: подвесок и хомутов для крепления трубопроводов | 1 т конструкций | 0.002
27 | СЦМ-201-9002 | Конструкции стальные | т | 0.002
28 | ТЕР13-03-004-26 | Окраска металлических огрунтованных поверхностей: эмалью ПФ1189 за 2 раза КОЭФ. К ПОЗИЦИИ: Окраска за 2 раза ОЗП=2; ЭМ=2; ЗПМ=2; МАТ=2; ТЗ=2; Окраска вручную ОЗП=1,1; ТЗ=1,1 | 100 м2 окрашиваемой поверхности | 0.032
Ковер для крана Ду 80 мм - 2шт, для крана Ду 100 мм -1 шт
29 | ТЕР23-01-001-01 | Устройство основания: песчаного | 10 м3 основания | 0.09
30 | ТЕР01-02-061-01 | Засыпка вручную траншей, пазух котлованов и ям, группа грунтов: 1 | 100 м3 грунта | 0.018
31 | СЦМ-408-0200 | Смесь песчано-гравийная природная | м3 | 1.8
32 | ТЕР07-06-002-07 | Устройство плит перекрытий каналов площадью: до 5 м2 | 100 шт. сборных конструкций | 0.03
33 | СЦМ-445-3120-202 | Плиты железобетонные перекрытий колодцев марки ПП 10-2 | шт. | 3
34 | ТЕР07-02-002-01 | Установка опор из плит и колец диаметром: до 1000 мм | 100 м3 сборных железобетонных конструкций | 0.0225
35 | CЦМ-445-2201-101 | Кольца для колодцев сборные железобетонные диаметром 700 мм | шт | 3
36 | ТЕР08-01-003-07 | Гидроизоляция боковая: обмазочная битумная в 2 слоя по поверхности кольца стенового | 100 м2 изолируемой поверхности | 0.024
37 | ТЕР23-04-011-01 | Установка люка | 1 шт. | 3
38 | ТЕР06-01-035-02 | Укладка бетона кл. В 15 | 100 м3 железобетона в деле | 0.0003
Монтаж газорегуляторного пункта
39 | ТЕРм37-01-013-10 | Монтаж оборудования на открытой площадке. Монтаж газо- регуляторного пункта ГППБ-У-50Г- 1Н КОЭФ. К ПОЗИЦИИ: Т.Ч.- 4 При монтаже оборудования , к которому предъявляются повышенные требования по точности установки на фундаменте или опорной поверхности ОЗП=1,2; ЭМ=1,06; ЗПМ=1,1236; ТЗ=1,2 | компл. | 1
40 | Прайс-лист | Газорегуляторный пункт ГРПБ - У -50Г-1Н в блочном исполнении с одним регулятором РДГ-50Н, с узлом учета расхода газа СГ- ЭКВз - Р - 0.75- 65 / 1.6 Цена 1058400 : 2,26 : 1,18 х 1,0632 | компл. | 1
41 | ТЕР24-02-051-01 | Монтаж шарового крана фланцевого для надземной установки на газопроводах из труб условным диаметром: 50 мм | 1 кран | 1
42 | СЦМ-300-9232-1 | Краны стальные газовые шаровые проходные фланцевые, марки МА 39015, диаметром 50 мм | шт | 1
43 | ТЕР24-02-051-04 | Монтаж шарового крана фланцевого для надземной установки на газопроводах из труб условным диаметром: 150 мм | 1 кран | 1
44 | СЦМ-300-9232-4 | Краны стальные газовые шаровые проходные фланцевые, марки МА 39015, диаметром 150 мм | шт | 1
45 | ТЕР24-02-052-01 | Монтаж задвижки стальной с торцами под приварку для надземной установки на газопроводах из труб условным диаметром: до 50 мм ( крана " под приварку" Ду 25 мм ) | 1 кран | 2
46 | Прайс-лист | Кран " под приварку " Ду 25 мм, тип КШ 25С Цена 2300 : 2,914 х 1,065 | шт | 2
47 | ТЕР24-02-050-01 | Сборка и установка узла газового крана в колодцах, условный диаметр крана: до 80 мм | 1 узел газового крана | 2
48 | СЦМ-300-9232-2 | Краны стальные газовые шаровые проходные фланцевые, марки МА 39015, диаметром 80 мм | шт | 2
49 | ТЕР24-02-050-02 | Сборка и установка узла газового крана в колодцах, условный диаметр крана: до 150 мм | 1 узел газового крана | 1
50 | СЦМ-300-9232-3 | Краны стальные газовые шаровые проходные фланцевые, марки МА 39015, диаметром 100 мм | шт | 1
51 | ТЕР22-03-014-01 | Приварка фланцев к стальным трубопроводам диаметром: 50 мм ( ИФC-50 ) | 1 фланец | 2
52 | СЦМ-300-0966 | Фланцы стальные плоские приварные из стали ВСт3сп2, ВСт3сп3; ГОСТ 12820-80 давлением 1,0 МПа (10 кгс/см2), диаметром мм: 50 | шт | -2
53 | СЦМ-533-9016-1 | Соединения изолирующие фланцевые на условное давление: 0,6 МПа, диаметром 50 мм | шт | 1
54 | ТЕР22-03-014-05 | Приварка фланцев к стальным трубопроводам диаметром: 150 мм ( ИФC-150 ) | 1 фланец | 2
55 | СЦМ-300-0971 | Фланцы стальные плоские приварные из стали ВСт3сп2, ВСт3сп3; ГОСТ 12820-80 давлением 1,0 МПа (10 кгс/см2), диаметром мм: 150 | шт | -2
56 | СЦМ-533-9016-4 | Соединения изолирующие фланцевые на условное давление: 0,6 МПа, диаметром 160 мм | шт | 1
57 | ТЕР22-03-001-05 | Установка зонтов над ИФC-50, ИФC-150 | 1 т фасонных частей | 0.001
58 | ТЕР24-02-041-01 | Надземная прокладка стальных газопроводов на металлических опорах, условный диаметр газопровода: 50 мм ( для сброса и продувки в ГРПБ ) | 100 м газопровода | 0.1
59 | СЦМ-103-0138 | Трубы электросварные стальные прямошовные со снятой фаской диаметром от 20 до 377 мм из стали марок БСт2кп-БСт4кп и БСт2пс-БСт4пс наружный диаметр 57 мм толщина стенки 3 мм | м | -10.1
60 | СЦМ-103-0130 | Трубы электросварные стальные прямошовные со снятой фаской диаметром от 20 до 377 мм из стали марок БСт2кп-БСт4кп и БСт2пс-БСт4пс наружный диаметр 25 мм толщина стенки 2.5 мм | м | 10.1
61 | ТЕР24-02-041-01 | Надземная прокладка стальных газопроводов на металлических опорах, условный диаметр газопровода: 50 мм ( для импульсного трубопровода к РДГ ) | 100 м газопровода | 0.01
62 | СЦМ-103-0138 | Трубы электросварные стальные прямошовные со снятой фаской диаметром от 20 до 377 мм из стали марок БСт2кп-БСт4кп и БСт2пс-БСт4пс наружный диаметр 57 мм толщина стенки 3 мм | м | -1
63 | СЦМ-103-0132 | Трубы электросварные стальные прямошовные со снятой фаской диаметром от 20 до 377 мм из стали марок БСт2кп-БСт4кп и БСт2пс-БСт4пс наружный диаметр 32 мм толщина стенки 3 мм | м | 1
64 | ТЕР24-02-041-01 | Надземная прокладка стальных газопроводов на металлических опорах, условный диаметр газопровода: 50 мм ( для узла 1 ) | 100 м газопровода | 0.085
65 | ТЕР24-02-041-05 | Надземная прокладка стальных газопроводов на металлических опорах, условный диаметр газопровода: 150 мм ( для узла 1 ) | 100 м газопровода | 0.075
66 | ТЕР24-02-081-01 | Устройство контрольной трубки на кожухе перехода газопровода | 1 установка | 15
67 | СЦМ-445-3120 | Плиты железобетонные под ковер | м3 | 0.6
68 | Прайс-лист | Изоляция весьма усиленного типа из экструдированного полиэтилена с применением термоусадочных муфт диаметром 32 мм Цена 107,8 : 2,914 : 1,18 х 1,065 | м | 33
69 | ТЕР24-02-081-01 | Устройство контрольной трубки на кожухе перехода газопровода | 1 установка | 1
70 | СЦМ-445-3120 | Плиты железобетонные под ковер | м3 | 0.04
71 | Прайс-лист | Изоляция весьма усиленного типа из экструдированного полиэтилена с применением термоусадочных муфт диаметром 57 мм Цена 107,8 : 2,914 : 1,18 х 1,065 | м | 2.6
72 | ТЕР24-02-030-01 | Укладка в траншею изолированных стальных газопроводов условным диаметром: до 50 мм ( для узла 1 ) | 100 м трубопровода | 0.03
73 | Прайс-лист | Изоляция весьма усиленного типа из экструдированного полиэтилена с применением термоусадочных муфт диаметром 57 мм Цена 107,8 : 2,914 : 1,18 х 1,065 | м | 3
74 | ТЕР24-02-030-02 | Укладка в траншею изолированных стальных газопроводов условным диаметром: до 80 мм ( для узлов 2 и врезки 2 ) | 100 м трубопровода | 0.05
75 | Прайс-лист | Изоляция весьма усиленного типа из экструдированного полиэтилена с применением термоусадочных муфт диаметром 89 мм Цена 166,8 : 2,914 : 1,18 х 1,065 | м | 5
76 | ТЕР24-02-030-03 | Укладка в траншею изолированных стальных газопроводов условным диаметром: до 100 мм ( для футляра на выходе из земли ) | 100 м трубопровода | 0.005
77 | Прайс-лист | Изоляция весьма усиленного типа из экструдированного полиэтилена с применением термоусадочных муфт диаметром 108 мм Цена 203,1 : 2,914 : 1,18 х 1,065 | м | 0.5
78 | ТЕР22-05-003-01 | Протаскивание в футляр стальных труб диаметром до 100 мм | 100 м трубы, уложенной в футляр | 0.005
79 | ТЕР22-05-004-01 | Заделка битумом и прядью концов футляра диаметром: 100 мм КОЭФ. К ПОЗИЦИИ: Изменение диаметра ПЗ=0,187; ОЗП=0,187; ЭМ=0,187; МАТ=0,187 | 1 футляр | 1
80 | ТЕР24-02-030-05 | Укладка в траншею изолированных стальных газопроводов условным диаметром: до 200 мм ( для футляра на выходе из земли ) | 100 м трубопровода | 0.005
81 | Прайс-лист | Изоляция весьма усиленного типа из экструдированного полиэтилена с применением термоусадочных муфт диаметром 219 мм Цена 363,5 : 2,914 : 1,18 х 1,065 | м | 0.5
82 | ТЕР22-05-003-01 | Протаскивание в футляр стальных труб диаметром: 100 мм | 100 м трубы, уложенной в футляр | 0.005
83 | ТЕР22-05-004-01 | Заделка битумом и прядью концов футляра диаметром: 800 мм КОЭФ. К ПОЗИЦИИ: Изменение диаметра ОЗП=0,187; ЭМ=0,187; ЗПМ=0,187; МАТ=0,187; ТЗ=0,187 | 1 футляр | 1
84 | ТЕР24-02-030-03 | Укладка в траншею изолированных стальных газопроводов условным диаметром: до 100 мм ( для узла 2 ) | 100 м трубопровода | 0.02
85 | Прайс-лист | Изоляция весьма усиленного типа из экструдированного полиэтилена с применением термоусадочных муфт диаметром 108 мм Цена 203,1 : 2,914 : 1,18 х 1,065 | м | 2
86 | ТЕР24-02-030-04 | Укладка в траншею изолированных стальных газопроводов условным диаметром: до 150 мм ( для узла 1 ) | 100 м трубопровода | 0.03
87 | Прайс-лист | Изоляция весьма усиленного типа из экструдированного полиэтилена с применением термоусадочных муфт диаметром 159 мм Цена 263,9 : 2,914 : 1,18 х 1,065 | м | 3
88 | ТЕР22-03-001-05 | Установка фасонных частей стальных сварных диаметром: 100-250 мм | 1 т фасонных частей | 0.027
Газопровод из полиэтиленовых труб
89 | ТЕР24-02-032-01 | Укладка газопроводов из полиэтиленовых труб в траншею с подвижного барабана, диаметр газопровода: 63 мм ( в т. ч. аварийный запас 4,9 м ), бухты по 100 м КОЭФ. К ПОЗИЦИИ: Изменение длины бухты ОЗП=0,54; ЭМ=0,25; ЗПМ=0,25; ТЗ=0,54 | 400 м укладываемой трубы | 0.245
90 | 400181 ФЕР ТСЦ | Прицеп типа ПС-3100 для барабанов полиэтиленовых труб Цена 19,30 х 2,91 : 2,529 | маш-час | 0.16
91 | ТЕР24-02-032-02 | Укладка газопроводов из полиэтиленовых труб в траншею с подвижного барабана, диаметр газопровода: 90х5,2 мм ( в т.ч. аварийный запас 30,6 м ) , бухты по 250 м КОЭФ. К ПОЗИЦИИ: Изменение длины бухты ОЗП=0,75; ЭМ=0,63; ЗПМ=0,63; ТЗ=0,75 | 400 м укладываемой трубы | 1.585
92 | 400181 ФЕР ТСЦ | Прицеп типа ПС-3100 для барабанов полиэтиленовых труб Цена 19,30 х 2,91 : 2,529 | маш-час | 1.32
93 | ТЕР24-02-032-02 | Укладка газопроводов из полиэтиленовых труб в траншею с подвижного барабана, диаметр газопровода: 90х8,2 мм ( в т. ч. аварийный запас 2,4 м ), бухты по 100 м КОЭФ. К ПОЗИЦИИ: Изменение длины бухты ОЗП=0,5; ЭМ=0,25; ЗПМ=0,25; ТЗ=0,5 | 400 м укладываемой трубы | 0.105
94 | 400181 ФЕР ТСЦ | Прицеп типа ПС-3100 для барабанов полиэтиленовых труб Цена 19,30 х 2,91 : 2,529 | маш-час | 0.09
95 | ТЕР24-02-032-02 | Укладка газопроводов из полиэтиленовых труб в траншею с подвижного барабана, диаметр газопровода: 110 х6,3 мм ( в т.ч. аварийный запас 31,9 м ), бухты по 250 м КОЭФ. К ПОЗИЦИИ: Изменение длины бухты ОЗП=0,75; ЭМ=0,63; ЗПМ=0,63; ТЗ=0,75 | 400 м укладываемой трубы | 1.66
96 | 400181 ФЕР ТСЦ | Прицеп типа ПС-3100 для барабанов полиэтиленовых труб Цена 19,30 х 2,91 : 2,529 | маш-час | 1.38
97 | ТЕР24-02-034-01 | Укладка газопроводов из одиночных полиэтиленовых труб в траншею, диаметр газопровода: до 110 мм ( в т. ч. аварийный запас 1,5 м ) | 100 м газопровода | 0.19
98 | ТЕР24-02-034-02 | Укладка газопроводов из одиночных полиэтиленовых труб в траншею, диаметр газопровода: до 225 мм ( в т.ч. аварийный запас 1,5 м , диам. 160х14,60мм ) | 100 м газопровода | 0.15
99 | СЦМ-530-0078 | Трубы напорные из полиэтилена низкого давления тяжелого типа: наружным диаметром 225 мм | 10 м | -1.5
100 | СЦМ-530-0075 | Трубы напорные из полиэтилена низкого давления тяжелого типа: наружным диаметром 160 мм | 10 м | 1.5
101 | ТЕР24-02-032-03 | Укладка газопроводов из полиэтиленовых труб в траншею с подвижного барабана, диаметр газопровода: 160 мм ( в т. ч. аварийный запас 30,5 м ) , бухты по 250 м КОЭФ. К ПОЗИЦИИ: Изменение длины бухты ОЗП=0,75; ЭМ=0,63; ЗПМ=0,63; ТЗ=0,75 | 400 м укладываемой трубы | 1.6
102 | 400181 ФЕР ТСЦ | Прицеп типа ПС-3100 для барабанов полиэтиленовых труб Цена 19,30 х 2,91 : 2,529 | маш-час | 1.33
Футляры
103 | 04-08-002-12 к=1,25 Т.Ч. 1.5 | Горизонтальное бурение установкой " Robbins 4510 ТНSC " в грунтах I I группы ( глина ) глубиной до 3 м с прокладкой труб диам. 225 мм | 100 м | 0.44
104 | Прайс-лист | Трубы из полиэтилена ПЭ 80 ГАЗ SDR 11 диам. 225х20,5 мм Цена 1580,95 : 2,914 : 1,18 х 1,065 | м | 44
105 | ТЕР22-05-003-01 | Протаскивание в футляр стальных труб диаметром: 100 мм | 100 м трубы, уложенной в футляр | 0.44
106 | ТЕР22-05-004-01 | Заделка битумом и прядью концов футляра диаметром: 225 мм КОЭФ. К ПОЗИЦИИ: Изменение диаметра ПЗ=0,3; ОЗП=0,3; ЭМ=0,3; МАТ=0,3 | 1 футляр | 3
107 | 04-08-002-13 к=1,25 Т.Ч. 1.5 | Горизонтальное бурение установкой " Robbins 4510 ТНSC " в грунтах I I группы ( глина ) глубиной до 3 м с прокладкой труб диам. 315 мм | 100 м | 0.1
108 | Прайс-лист | Трубы из полиэтилена ПЭ 80 ГАЗ SDR 11 диам. 315х28,6 мм Цена 3090,42 : 2,914 : 1,18 х 1,065 | м | 10
109 | ТЕР22-05-003-02 | Протаскивание в футляр стальных труб диаметром: 150 мм | 100 м трубы, уложенной в футляр | 0.1
110 | ТЕР22-05-004-01 | Заделка битумом и прядью концов футляра диаметром: 315 мм КОЭФ. К ПОЗИЦИИ: Изменение диаметра ПЗ=0,375; ОЗП=0,375; ЭМ=0,375; МАТ=0,375 | 1 футляр | 1
111 | ТЕР24-02-034-02 | Укладка газопроводов из одиночных полиэтиленовых труб в траншею, диаметр газопровода: до 225 мм | 100 м газопровода | 0.39
112 | СЦМ-530-0078 | Трубы напорные из полиэтилена низкого давления тяжелого типа: наружным диаметром 225 мм | 10 м | -3.9
113 | Прайс-лист | Трубы из полиэтилена ПЭ 80 ГАЗ SDR 11 диам. 225х20,5 мм Цена 1580,95 : 2,914 : 1,18 х 1,065 | м | 39
114 | ТЕР22-05-003-01 | Протаскивание в футляр стальных труб диаметром: 100 мм | 100 м трубы, уложенной в футляр | 0.39
115 | ТЕР22-05-004-01 | Заделка битумом и прядью концов футляра диаметром: 225 мм КОЭФ. К ПОЗИЦИИ: Изменение диаметра ПЗ=0,3; ОЗП=0,3; ЭМ=0,3; МАТ=0,3 | 1 футляр | 5
116 | ТЕР24-02-034-02 прим. | Укладка газопроводов из одиночных полиэтиленовых труб в траншею, диаметр газопровода: 315 мм | 100 м газопровода | 0.27
117 | СЦМ-530-0078 | Трубы напорные из полиэтилена низкого давления тяжелого типа: наружным диаметром 225 мм | 10 м | -2.7
118 |  | Трубы из полиэтилена ПЭ 80 ГАЗ SDR 11 диам. 315х28,6 мм Цена 3090,42 : 2,914 : 1,18 х 1,065 | м | 27
119 | ТЕР22-05-003-02 | Протаскивание в футляр стальных труб диаметром: 150 мм | 100 м трубы, уложенной в футляр | 0.27
120 | ТЕР22-05-004-01 | Заделка битумом и прядью концов футляра диаметром: 315 мм КОЭФ. К ПОЗИЦИИ: Изменение диаметра ПЗ=0,375; ОЗП=0,375; ЭМ=0,375; МАТ=0,375 | 1 футляр | 3
121 | ТЕР24-02-005-03 | Установка отвода на газопроводе из полиэтиленовых труб в горизонтальной плоскости, диаметр отвода: 110 мм ( 90/80 неразъемное соединение НС 90х5,2 х 89х3,5 ) | шт | 5
122 | СЦМ-534-9510-2 прим. | Соединительный элемент "сталь-полиэтилен", диаметром: 90 мм ( с учетом аварийного запаса) | шт | 6
123 | 392200 ФЕР ТСЦ | Сварочный аппарат Цена 18,5 х 3,07 : 2,721 | маш-час | 3.6
124 | 392255 ФЕР ТСЦ | Генератор напряжения Цена 18,93 х 3,07 : 2,721 | маш-час | 3.6
125 | 394110 ФЕР ТСЦ | Позиционер-ццентратор Цена 11,25 х 3,07 : 2,721 | маш-час | 3.9
126 | ТЕР24-02-005-03 | Установка отвода на газопроводе из полиэтиленовых труб в горизонтальной плоскости, диаметр отвода: 110 мм ( 110/100 неразъемное соединение НС 110х6,3 х 108х4,5 ) | шт | 2
127 | СЦМ-534-9510-2 | Соединительный элемент "сталь-полиэтилен", диаметром: 110 мм ( сучетом аварийного запаса ) | шт | 3
128 | 392200 ФЕР ТСЦ | Сварочный аппарат Цена 18,5 х 3,07 : 2,721 | маш-час | 1.44
129 | 392255 ФЕР ТСЦ | Генератор напряжения Цена 18,93 х 3,07 : 2,721 | маш-час | 1.44
130 | 394110 ФЕР ТСЦ | Позиционер-ццентратор Цена 11,25 х 3,07 : 2,721 | маш-час | 1.56
131 | ТЕР24-02-005-04 | Установка отвода на газопроводе из полиэтиленовых труб в горизонтальной плоскости, диаметр отвода: 160 мм ( 160/150 неразъмное соединение НС 160х14,6 х 159х4,5 ) | шт | 1
132 | СЦМ-534-9510-3 | Соединительный элемент "сталь-полиэтилен", диаметром: 160 мм ( с учетом аварийного запаса ) | шт | 2
133 | 392200 ФЕР ТСЦ | Сварочный аппарат Цена 18,5 х 3,07 : 2,721 | маш-час | 1.18
134 | 392255 ФЕР ТСЦ | Генератор напряжения Цена 18,93 х 3,07 : 2,721 | маш-час | 1.18
135 | 394110 ФЕР ТСЦ | Позиционер-ццентратор Цена 11,25 х 3,07 : 2,721 | маш-час | 1.27
136 | ТЕР24-02-005-03 | Установка отвода на газопроводе из полиэтиленовых труб в горизонтальной плоскости, диаметр отвода: 110 мм | 1 отвод | 12
137 | СЦМ-534-9501-3 | Муфты полиэтиленовые с закладными электронагревателями, диаметром: 110 мм | шт | -12
138 | Прайс-лист | Отвод 45 град. ПЭ 100 SDR 11 диам. 90 мм ( с учетом аварийного запаса ) Цена 1136,58 : 2,914 : 1,18 х 1,065 | шт | 9
139 | Прайс-лист | Отвод 90 град. ПЭ 100 SDR 11 диам. 90 мм ( с учетом аварийного запаса ) Цена 1166,31 : 2,914 : 1,18 х 1,065 | шт | 2
140 | Прайс-лист | Отвод 90 град. ПЭ 100 SDR 11 диам. 110 мм ( с учетом аварийного запаса ) Цена 1604,09 : 2,914 : 1,18 х 1,065 | шт | 4
141 | 392200 ФЕР ТСЦ | Сварочный аппарат Цена 18,5 х 3,07 : 2,721 | маш-час | 8.64
142 | 392255 ФЕР ТСЦ | Генератор напряжения Цена 18,93 х 3,07 : 2,721 | маш-час | 8.64
143 | 394110 ФЕР ТСЦ | Позиционер-ццентратор Цена 11,25 х 3,07 : 2,721 | маш-час | 9.36
144 | ТЕР24-02-005-04 | Установка отвода на газопроводе из полиэтиленовых труб в горизонтальной плоскости, диаметр отвода: 160 мм | 1 отвод | 8
145 | СЦМ-534-9501-4 | Муфты полиэтиленовые с закладными электронагревателями, диаметром: 160 мм | шт | -8
146 | Прайс-лист | Отвод 45 град. ПЭ 100 SDR 11 диам. 160 мм ( с учетом аварийного запаса ) Цена 4258,86 : 2,914 : 1,18 х 1,065 | шт | 5
147 | Прайс-лист | Отвод 90 град. ПЭ 100 SDR 11 диам. 160 мм ( с учетом аварийного запаса ) Цена 4381,1 : 2,914 : 1,18 х 1,065 | шт | 5
148 | 392200 ФЕР ТСЦ | Сварочный аппарат Цена 18,5 х 3,07 : 2,721 | маш-час | 9.44
149 | 392255 ФЕР ТСЦ | Генератор напряжения Цена 18,93 х 3,07 : 2,721 | маш-час | 9.44
150 | 394110 ФЕР ТСЦ | Позиционер-ццентратор Цена 11,25 х 3,07 : 2,721 | маш-час | 10.16
151 | ТЕР24-02-005-02 | Установка отвода на газопроводе из полиэтиленовых труб в горизонтальной плоскости, диаметр отвода: 63 мм ( заглушки ) | шт | 1
152 | СЦМ-534-9501-2 | Муфты полиэтиленовые с закладными электронагревателями, диаметром: 63 мм | шт | -1
153 | СЦМ-534-9504-2 | Заглушки полиэтиленовые с закладными электронагревателями, диаметром: 63 мм ( с учетом аварийного запаса ) | шт | 2
154 | 392200 ФЕР ТСЦ | Сварочный аппарат Цена 18,5 х 3,07 : 2,721 | маш-час | 0.4
155 | 392255 ФЕР ТСЦ | Генератор напряжения Цена 18,93 х 3,07 : 2,721 | маш-час | 0.4
156 | 394110 ФЕР ТСЦ | Позиционер-ццентратор Цена 11,25 х 3,07 : 2,721 | маш-час | 0.45
157 | ТЕР24-02-005-03 | Установка отвода на газопроводе из полиэтиленовых труб в горизонтальной плоскости, диаметр отвода: 110 мм ( заглушка диам. 90 мм ) | шт | 1
158 | СЦМ-534-9501-3 | Муфты полиэтиленовые с закладными электронагревателями, диаметром: 110 мм | шт | -1
159 | СЦМ-534-9504-3 прим. | Заглушки полиэтиленовые с закладными электронагревателями, диаметром: 90 мм ( с учетом аварийного запаса ) | шт | 2
160 | 392200 ФЕР ТСЦ | Сварочный аппарат Цена 18,5 х 3,07 : 2,721 | маш-час | 0.72
161 | 392255 ФЕР ТСЦ | Генератор напряжения Цена 18,93 х 3,07 : 2,721 | маш-час | 0.72
162 | 394110 ФЕР ТСЦ | Позиционер-ццентратор Цена 11,25 х 3,07 : 2,721 | маш-час | 0.78
163 | ТЕР24-02-005-03 | Установка муфты редукционной на газопроводе из полиэтиленовых труб в горизонтальной плоскости, диаметром 110 мм | шт | 4
164 | СЦМ-534-9501-3 | Муфты полиэтиленовые с закладными электронагревателями, диаметром: 110 мм | шт | -4
165 | Прайс-лист | Муфта редукционная 90х63 мм с закладными электронагревателями ( с учетом аварийного запаса ) Цена 845,82 : 2,914 : 1,18 х 1,065 | шт | 2
166 | Прайс-лист | Муфта редукционная 110х90 мм с закладными электронагревателями ( с учетом аварийного запаса ) Цена 1281,95 : 23,914 : 1,18 х1,065 | шт | 4
167 | 392200 ФЕР ТСЦ | Сварочный аппарат Цена 18,5 х 3,07 : 2,721 | маш-час | 2.88
168 | 392255 ФЕР ТСЦ | Генератор напряжения Цена 18,93 х 3,07 : 2,721 | маш-час | 2.88
169 | 394110 ФЕР ТСЦ | Позиционер-ццентратор Цена 11,25 х 3,07 : 2,721 | маш-час | 3.12
170 | ТЕР24-02-005-04 | Установка муфты редукционной на газопроводе из полиэтиленовых труб в горизонтальной плоскости диаметром 160 мм | шт | 3
171 | СЦМ-534-9501-4 | Муфты полиэтиленовые с закладными электронагревателями, диаметром: 160 мм | шт | -3
172 | Прайс-лист | Муфта редукционная 160х110 мм с закладными электронагревателями ( с учетом аварийного запаса ) Цена 1919,62 : 2,914 : 1,18 х 1,065 | шт | 4
173 | 392200 ФЕР ТСЦ | Сварочный аппарат Цена 18,5 х 3,07 : 2,721 | маш-час | 3.54
174 | 392255 ФЕР ТСЦ | Генератор напряжения Цена 18,93 х 3,07 : 2,721 | маш-час | 3.54
175 | 394110 ФЕР ТСЦ | Позиционер-ццентратор Цена 11,25 х 3,07 : 2,721 | маш-час | 3.81
176 | ТЕР24-02-006-04 | Установка тройника на газопроводе из полиэтиленовых труб в горизонтальной плоскости, диаметр газопровода: 160 мм | 1 тройник | 2
177 | СЦМ-534-9501-4 | Муфты полиэтиленовые с закладными электронагревателями, диаметром: 160 мм | шт | -2
178 | Прайс-лист | Тройник равносторонний 160х160х160 мм с закладными электронагревателями ( с учетом аварийного запаса ) Цена 3826,03 : 3,076 : 1,18 х 1,065 | шт | 3
179 | 392200 ФЕР ТСЦ | Сварочный аппарат Цена 18,5 х 3,07 : 2,721 | маш-час | 2.36
180 | 392255 ФЕР ТСЦ | Генератор напряжения Цена 18,93 х 3,07 : 2,721 | маш-час | 2.36
181 | 394110 ФЕР ТСЦ | Позиционер-ццентратор Цена 11,25 х 3,07 : 2,721 | маш-час | 2.54
182 | ТЕР24-02-002-03 | Сварка полиэтиленовых труб при помощи соединительных деталей с закладными нагревателями, диаметр трубы: 110 мм | 1 соединение | 16
183 | СЦМ-534-9501-3 прим. | Муфты полиэтиленовые с закладными электронагревателями диаметром: 90 мм ( аварийный запас ) | шт | 1
184 | СЦМ-534-9501-3 | Муфты полиэтиленовые с закладными электронагревателями, диаметром: 110 мм ( аварийный запас ) | шт | 1
185 | 392200 ФЕР ТСЦ | Сварочный аппарат Цена 18,5 х 3,07 : 2,721 | маш-час | 11.52
186 | 392255 ФЕР ТСЦ | Генератор напряжения Цена 18,93 х 3,07 : 2,721 | маш-час | 11.52
187 | 394110 ФЕР ТСЦ | Позиционер-ццентратор Цена 11,25 х 3,07 : 2,721 | маш-час | 12.48
188 | ТЕР24-02-002-04 | Сварка полиэтиленовых труб при помощи соединительных деталей с закладными нагревателями, диаметр трубы: 160 мм | 1 соединение | 6
189 | СЦМ-534-9501-4 | Муфты полиэтиленовые с закладными электронагревателями диаметром: 160 мм ( аварийный запас ) | шт | 1
190 | 392200 ФЕР ТСЦ | Сварочный аппарат Цена 18,5 х 3,07 : 2,721 | маш-час | 7.08
191 | 392255 ФЕР ТСЦ | Генератор напряжения Цена 18,93 х 3,07 : 2,721 | маш-час | 7.08
192 | 394110 ФЕР ТСЦ | Позиционер-ццентратор Цена 11,25 х 3,07 : 2,721 | маш-час | 7.62
193 | ТЕР24-02-004-02 | Механическая резка полиэтиленовых труб, диаметр трубы: 110 мм | 1 конец | 20
194 | 394001 ФЕР ТСЦ | Ножницы Цена 38,9 х 3,07 : 2,721 | маш-час | 1.4
195 | ТЕР24-02-003-02 | Выравнивание концов полиэтиленовых труб, диаметр трубы: 110 мм | 1 конец | 40
196 | 394012 ФЕР ТСЦ | Выравниватель концов труб Цена 24,2 х 3,07 : 2,721 | маш-час | 12
197 | ТЕР24-02-004-03 | Механическая резка полиэтиленовых труб, диаметр трубы: 160 мм | 1 конец | 9
198 | 394001 ФЕР ТСЦ | Ножницы Цена 38,9 х 3,07 : 2,721 |  | 0.9
199 | ТЕР24-02-003-03 | Выравнивание концов полиэтиленовых труб, диаметр трубы: 160 мм | 1 конец | 18
200 | 394012 ФЕР ТСЦ | Выравниватель концов труб Цена 24,2 х 3,07 : 2,721 | маш-час | 7.2
201 | ТЕР24-02-041-01 | Продувочный штуцер Ду 25 мм на газопроводе высокого давления из стальных электросварных труб 32х3 мм | 100 м газопровода | 0.012
202 | ТЕР24-02-041-01 | Продувочный штуцер Ду 25 мм на газопроводе низкого давления из стальных электросварных труб 32х3 мм | 100 м газопровода | 0.012
203 | ТЕР 65-17-1 | Установка заглушек, диаметр трубопровода до 100 мм | 100 шт | 0.05
Установка продувочного устройства на концевых участках газопровода Д 63х3,6 мм , Д 90х5,2 мм
204 | ТЕР24-02-007-01 | Установка седелок крановых полиэтиленовых с закладными нагревателями на газопроводе из полиэтиленовых труб, диаметры соединяемых труб: 63х32 мм | 1 соединение | 1
205 | ТЕР24-02-007-02 | Установка седелок крановых полиэтиленовых с закладными нагревателями на газопроводе из полиэтиленовых труб, диаметры соединяемых труб: 90х32 мм | 1 соединение | 1
206 | 392200 ФЕР ТСЦ | Сварочный аппарат Цена 18,5 х 3,07 : 2,721 | маш-час | 0.66
207 | 392255 ФЕР ТСЦ | Генератор напряжения Цена 18,93 х 3,07 : 2,721 | маш-час | 0.66
208 | ТЕР24-02-005-01 | Установка отвода на газопроводе из полиэтиленовых труб в горизонтальной плоскости, диаметр отвода: 32 мм ( муфта ) | шт | 2
209 | 392200 ФЕР ТСЦ | Сварочный аппарат Цена 18,5 х 3,07 : 2,721 | маш-час | 0.44
210 | 392255 ФЕР ТСЦ | Генератор напряжения Цена 18,93 х 3,07 : 2,721 | маш-час | 0.44
211 | 394110 ФЕР ТСЦ | Позиционер-центратор Цена 11,25 х 3,07 : 2,721 | маш-час | 0.5
212 | ТЕР24-02-005-01 | Установка отвода на газопроводе из полиэтиленовых труб в горизонтальной плоскости, диаметр отвода: 32 мм ( неразъемное соединение ) | шт | 2
213 | СЦМ-534-9510-1 | Соединительный элемент "сталь-полиэтилен", диаметром 32 мм | шт | 2
214 | 392255 ФЕР ТСЦ | Генератор напряжения Цена 18,93 х 3,07 : 2,721 | маш-час | 0.44
215 | 392200 ФЕР ТСЦ | Сварочный аппарат Цена 18,5 х 3,07 : 2,721 | маш-час | 0.44
216 | 394110 ФЕР ТСЦ | Позиционер-центратор Цена 11,25 х 3,07 : 2,721 | маш-час | 0.5
217 | ТЕР22-03-001-05 | Установка фасонных частей стальных сварных диаметром: 100-250 мм | 1 т фасонных частей | 0.0006
218 | ТЕР24-02-081-01 | Установка продувочного устройства на концевом участке газопровода | 1 установка | 2
219 | СЦМ-445-3120 | Плиты железобетонные покрытий под ковер | м3 | 0.08
220 | ТЕР22-02-003-01 | Нанесение весьма усиленной антикоррозионной битумно-резиновой или битумно-полимерной изоляции на стальные трубопроводы диаметром: 50 мм | 1 км трубопровода | 0.003
Патрубок для определения загазованности подвалов и техподполий зданий - 93 шт
221 | ТЕР46-03-009-08 | Пробивка в кирпичных стенах отверстий круглых диаметром до 50 мм | 100 шт. | 0.93
222 | ТЕР16-02-004-04 | Прокладка трубопроводов отопления и газоснабжения из стальных бесшовных труб диаметром 100 мм ( футляр ) | 100 м трубопровода | 0.744
223 | ТЕР22-05-003-01 | Протаскивание в футляр стальных труб диаметром до 100 мм | 100 м трубы, уложенной в футляр | 0.837
224 | ТЕР16-07-006-01 | Заделка сальников при проходе труб через фундаменты или стены подвала диаметром до 100 мм | 1 сальник | 93
225 | ТЕР13-03-004-26 | Окраска металлических огрунтованных поверхностей: эмалью ПФ-115 КОЭФ. К ПОЗИЦИИ: Окраска за 2 раза ОЗП=2; ЭМ=2; ЗПМ=2; МАТ=2; ТЗ=2; Окраска вручную ОЗП=1,1; ТЗ=1,1 | 100 м2 окрашиваемой поверхности | 0.17
226 | ТЕР24-02-090-02 | Врезка штуцером в действующие стальные газопроводы низкого давления под газом со снижением давления, условный диаметр врезаемого газопровода: до 80 мм | 10 врезок | 0.2
227 | ТЕР24-02-100-08 | Отключение и заглушка под газом действующих стальных газопроводов, условный диаметр газопровода: до 300 мм | 10 отключений | 0.1
228 | ТЕР24-02-090-01 | Врезка штуцером в действующие стальные газопроводы низкого давления под газом со снижением давления, условный диаметр врезаемого газопровода: до 50 мм | 10 врезок | 0.1
Контроль сварочных стыков, испытание газопровода
229 | ТЕР25-05-020-01 т.ч.-3.1.20 | Контроль импульсными рентгеновскими аппаратами на трассе качества сварных соединений труб : Ду 50 мм | стык | 8
230 | ТЕР25-05-030-01 | Дополнительные затраты на обработку пленок и расшифровку результатов контроля качества сварных стыков трубопроводов Ду 50 мм | стык | 8
231 | ТЕР25-05-020-02 т.ч.-3.1.20 | Контроль импульсными рентгеновскими аппаратами на трассе качества сварных соединений труб : Ду 80 мм | стык | 2
232 | ТЕР25-05-030-02 | Дополнительные затраты на обработку пленок и расшифровку результатов контроля качества сварных стыков трубопроводов Ду 80 мм | стык | 2
233 | ТЕР25-05-020-02 т.ч.-3.1.20 | Контроль импульсными рентгеновскими аппаратами на трассе качества сварных соединений труб : Ду 100 мм | стык | 1
234 | ТЕР25-05-030-02 | Дополнительные затраты на обработку пленок и расшифровку результатов контроля качества сварных стыков трубопроводов Ду 100 мм | стык | 1
235 | ТЕР25-05-020-03 т.ч.-3.1.20 | Контроль импульсными рентгеновскими аппаратами на трассе качества сварных соединений труб : Ду 150 мм | стык | 1
236 | ТЕР25-05-030-03 | Дополнительные затраты на обработку пленок и расшифровку результатов контроля качества сварных стыков трубопроводов Ду 150 мм | стык | 1
237 | ТЕР24-02-120-01 | Очистка полости трубопровода продувкой воздухом, условный диаметр газопровода: до 50 мм | 100 м трубопровода | 1.046
238 | ТЕР24-02-120-02 | Очистка полости трубопровода продувкой воздухом, условный диаметр газопровода: до 100 мм | 100 м трубопровода | 13
239 | ТЕР24-02-120-03 | Очистка полости трубопровода продувкой воздухом, условный диаметр газопровода: до 150 мм | 100 м трубопровода | 6.335
240 | ТЕР24-02-121-01 | Монтаж инвентарного узла для очистки и испытания газопровода, условный диаметр газопровода: до 50 мм | 1 узел | 1
241 | СЦМ-300-9232-1 | Краны стальные газовые шаровые проходные фланцевые, марки МА 39015, диаметром 50 мм | шт | 0.05
242 | ТЕР24-02-121-02 | Монтаж инвентарного узла для очистки и испытания газопровода, условный диаметр газопровода: до 100 мм | 1 узел | 2
243 | СЦМ-300-9232-3 | Краны стальные газовые шаровые проходные фланцевые, марки МА 39015, диаметром 100 мм | шт | 0.1
244 | ТЕР24-02-121-03 | Монтаж инвентарного узла для очистки и испытания газопровода, условный диаметр газопровода: до 150 мм | 1 узел | 1
245 | СЦМ-300-9232-4 | Краны стальные газовые шаровые проходные фланцевые, марки МА 39015, диаметром 150 мм | шт | 0.05
246 | ТЕР24-02-123-01 | Подъем давления при испытании воздухом газопроводов высокого давления (до 0,6 МПа) условным диаметром: до 50 мм | 100 м газопровода | 0.09
247 | ТЕР24-02-123-08 | Подъем давления при испытании воздухом газопроводов высокого давления (до 1,2 МПа) условным диаметром: до 50 мм | 100 м газопровода | 0.956
248 | ТЕР24-02-122-02 | Подъем давления при испытании воздухом газопроводов низкого и среднего давления (до 0,3 МПа) условным диаметром: до 100 мм | 100 м газопровода | 13
249 | ТЕР24-02-122-03 | Подъем давления при испытании воздухом газопроводов низкого и среднего давления (до 0,3 МПа) условным диаметром: до 200 мм | 100 м газопровода | 6.335
250 | ТЕР24-02-124-01 | Выдержка под давлением до 0,6 МПа при испытании на прочность и герметичность газопроводов условным диаметром: 50-300 мм | 1 участок испытания газопровода | 2
251 | ТЕР24-02-125-01 | Выдержка под давлением от 0,6 до 1,2 МПа при испытании на прочность и герметичность газопроводов условным диаметром: 50-300 мм | 1 участок испытания газопровода | 1
252 | ТЕРм8д-02-143-5 | Покрытие газопровода сигнальной лентой | 100 м | 20.44
253 | Прайс-лист | Лента сигнальная Цена 5 : 3,076 : 1,18 х 1,065 | м | 2044
254 | ТЕРм08-02-141-02 | Кабели до 35 кв в готовых траншеях без покрытий, масса 1 м, кг, до: 2 | 100 м кабеля | 20.09
255 | СЦМ-507-0247 | Провода силовые для электрических установок на напряжение до 450 В с медной жилой марки ПВ1, сечением 2.5 мм2 | 1000 м | 2.009
256 | ТЕР27-09-004-01 | Установка столбиков сигнальных железобетонных | 100 шт. | 0.56
257 | СЦМ-440-9204-1 | Столбики сигнальные | м3 | 2.8
258 | ТЕРм08-02-177-01 | Табличка -указатель | шт. | 56
Ограждение газорегуляторного пункта
259 | ТЕР07-01-054-11 | Установка металлических оград по железобетонным столбам без цоколя из сетчатых панелей высотой: до 1,7 м | 100 м оград | 0.3613
260 | СЦМ-201-0763 | Отдельные конструктивные элементы зданий и сооружений с преобладанием гнутосварочных профилей и круглых труб, средняя масса сборочной единицы до 0.1 т | т | 0.234
261 | СЦМ-201-0755 | Отдельные конструктивные элементы зданий и сооружений с преобладанием горячекатаных профилей, средняя масса сборочной единицы до 0.1 т | т | 0.534
262 | СЦМ-101-0871 | Сетка проволочная крученая с шестиугольными ячейками N 50 светлая | м2 | 23.6
263 | ТЕР07-01-055-01 | Устройство ворот распашных с установкой столбов: металлических | 100 шт. | 0.01
264 | СЦМ-201-0763 | Отдельные конструктивные элементы зданий и сооружений с преобладанием гнутосварочных профилей и круглых труб, средняя масса сборочной единицы до 0.1 т | т | 0.0842
265 | СЦМ-201-0588 | Ворота различных типов: рамы, каркасы, панели с заполнением из тонколистовой стали без механизма открывания | т | 0.134
266 | ТЕР07-01-055-08 | Устройство калиток с установкой столбов: металлических | 100 шт. | 0.01
267 | СЦМ-201-0763 | Отдельные конструктивные элементы зданий и сооружений с преобладанием гнутосварочных профилей и круглых труб, средняя масса сборочной единицы до 0.1 т ( столбы ) | т | 0.018
268 | СЦМ-201-9408 | Калитка КМС-0,85х1,4 | т | 0.028
269 | СЦМ-101-2003 | Замки накладные с засовом и защелкой | шт | 2
270 | ТЕР13-03-004-26 | Окраска металлических огрунтованных поверхностей: эмалью ПФ-1189 за 2 раза КОЭФ. К ПОЗИЦИИ: Окраска за 2 раза ПЗ=2; ОЗП=2; ЭМ=2; МАТ=2; Окраска решетчатых поверхностей ОЗП=1,1; ЭМ=1,1; ЗПМ=1,1; ТЗ=1,1 | 100 м2 окрашиваемой поверхности | 0.42
Разборка и восстановление гравийного покрытия дороги
271 | ТЕР27-04-003-01 | Разборка оснований и покрытий из песчано-гравийных смесей однослойных толщиной 12 см КОЭФ. К ПОЗИЦИИ: Разборка ОЗП=0,6; ЭМ=0,6; ЗПМ=0,6; МАТ=0; ТЗ=0,6 | 1000 м2 основания или покрытий | 0.097
272 | ТЕР27-03-008-02 | Разборка оснований щебеночных | 100 м3 конструкций | 0.1455
273 | ТЕР27-04-001-01 | Разборка подстилающих и выравнивающих слоев оснований из песка КОЭФ. К ПОЗИЦИИ: Разборка ОЗП=0,6; ЭМ=0,6; ЗПМ=0,6; МАТ=0; ТЗ=0,6 | 100 м3 материала основания (в плотном теле) | 0.194
274 | ТЕР27-04-001-01 | Устройство подстилающих и выравнивающих слоев оснований из песка | 100 м3 материала основания (в плотном теле) | 0.194
275 | СЦМ-408-0122 | Песок природный для строительных работ средний | м3 | 19.4
276 | ТЕР27-04-006-01 | Устройство оснований толщиной 15 см из щебня фракции 40-70 мм (при укатке каменных материалов с пределом прочности на сжатие свыше 68,6 (700) до 98,1 (1000) МПа (кгс/см2)) однослойных | 1000 м2 основания | 0.097
277 | ТЕР27-04-003-01 | Устройство покрытий из песчано-гравийных смесей однослойных толщиной 12 см | 1000 м2 основания или покрытий | 0.097
278 | СЦМ-408-0200 | Смесь песчано-гравийная природная | м3 | 11.64
Составил
Проверил