## Локальная смета
МООУ СТ СШИ №5
(наименование стройки)
| Согласовано | [5 empty] | ЛОКАЛЬНЫЙ СМЕТНЫЙ РАСЧЕТ № | [7 empty] | Утверждаю
(локальная смета)
|  | на | текущий ремонт ремонт входных групп в МООУ СТС ШИ №5 ул.К.Пирожкова 37
(наименование работ и затрат, наименование объекта)
Основание:
|  |  |  | Сметная стоимость руб. |  |  |  |  | 310 973,67
|  |  |  | Средства на оплату труда руб. |  |  |  |  | 10935.4123
Составлен(а) в текущих (прогнозных) ценах по состоянию на 4 квартал 2008 г.
№ пп | Обоснование | Наименование | Ед. изм. | Кол. | Стоимость единицы |  |  |  | Общая стоимость |  |  |  | Т/з осн. раб.на ед. | Т/з осн. раб. Всего | Т/з мех. на ед. | Т/з мех. Всего
[5 empty] | Всего | В том числе |  |  | Всего | В том числе
[6 empty] | Осн.З/п | Эк.Маш | З/пМех |  | Осн.З/п | Эк.Маш | З/пМех
1 | 2 | 3 | 4 | 5 | 6 | 7 | 8 | 9 | 10 | 11 | 12 | 13 | 14 | 15 | 16 | 17
Раздел 2. ограждения
1 | ТЕР46-04-012-03 | Разборка деревянных заполнений проемов дверных и воротных | 100 м2 | 0.202 | 1510.47 | 1196 | 314.47 | 105.88 | 305.11 | 241.59 | 63.52 | 21.39 | 103.91 | 20.9898 | 7.74 | 1.5635
2 | ТЕР10-01-047-01 | Установка блоков из ПВХ в наружных и внутренних дверных проемах в каменных стенах площадью до 3м2 | 100м2 | 0.202 | 24854.18 | 2534.61 | 474.09 | 14.36 | 5020.54 | 511.99 | 95.77 | 2.9
3 | СЦМ-203-9057-201 | Блоки дверные входные пластиковые, двупольные | м2 | 20.2 | 1852.31 |  |  |  | 37416.66
4 | ТЕР46-04-012-03 | Разборка деревянных заполнений проемов дверных и воротных | 100 м2 | 0.08 | 1510.47 | 1196 | 314.47 | 105.88 | 120.84 | 95.68 | 25.16 | 8.47 | 103.91 | 8.3128 | 7.74 | 0.6192
5 | ТЕР9-04-014-1 | Установка металлических дверей с площадью проема до 2,5м2 | м2 | 8 | 88.24 | 28.41 | 14.89 |  | 705.92 | 227.28 | 119.12
6 | СЦМ-201-9316-1 | Дверь металлическая | м2 | 8 | 807.43 |  |  |  | 6459.44
7 | СЦМ-101-0961 | Закрыватель дверной гидравлический рычажный в алюминиевом корпусе | шт | 8 | 387.18 |  |  |  | 3097.44
8 | СЦМ-101-0953 | Ручка-скоба из алюминиевого сплава анодированная | шт | 20 | 18.33 |  |  |  | 366.6
9 | СЦМ-101-0950 | Замок врезной оцинкованный с цилиндровым механизмом | шт | 12 | 80.79 |  |  |  | 969.48
10 | ТЕРр61-07-1 | Ремонт штукатурки откосов внутри здания по камню и бетону цементно-известковым раствором прямолинейных | 100 м2 отремонтированной поверхности | 0.1 | 6916.33 | 4887.85 | 47.13 | 15.87 | 691.63 | 488.79 | 4.71 | 1.59 | 383.06 | 38.306 | 1.16 | 0.116
Итого прямые затраты по смете | [8 empty] | 55153.66 | 1565.33 | 308.28 | 34.35 |  | 67.61 |  | 2.3
ОЗП=6,836,ЭМ=3,717,ЗПМ=6,836,МАТ=4,436 | [8 empty] | 193150.32 | 9135.27 | 944.73 | 200.47
ИТОГО | [8 empty] | 248303.98 | 10700.6 | 1253.01 | 234.82 |  | 67.61 |  | 2.3
Накладные расходы 95,00%*0,94 ФОТ (от 10 935,41) | [8 empty] | 9765.32
Сметная прибыль 50,00% ФОТ (от 10 935,41) | [8 empty] | 5467.71
ИТОГО ПО СМЕТЕ | [8 empty] | 263537.01
НДС 18% | [8 empty] | 47436.66
ВСЕГО ПО СМЕТЕ | [8 empty] | 310973.67
Составил
Проверил