## Локальная смета
| СОГЛАСОВАНО: | [11 empty] | УТВЕРЖДАЮ:
| _____________________________ | [11 empty] | __________________________
| " _____ " ________________ 200_ г. | [11 empty] | "____" ______________200_ г.
МОУ СОШ № 116 г Пермь ул.Техническая,10
(наименование стройки)
ЛОКАЛЬНЫЙ СМЕТНЫЙ РАСЧЕТ №
(локальная смета)
|  | на | МОУ СОШ № 116,Текущий ремонт полов в учебных классах
(наименование работ и затрат, наименование объекта)
Основание:
|  |  | Сметная стоимость строительных работ ___________________________________________________________ | [5 empty] | ___________________________499389,59 |  | руб.
|  |  | Средства на оплату труда ___________________________________________________________ | [5 empty] | ___________________________65095,19 |  | руб.
|  |  | Сметная трудоемкость ___________________________________________________________ | [5 empty] | ___________________________________________________________778,62 |  | чел.час
Составлен(а) в текущих (прогнозных) ценах по состоянию на _______200_ г.
№ пп | Обоснование | Наименование | Ед. изм. | Кол. | Стоимость единицы, руб. |  |  |  | Общая стоимость, руб. |  |  |  | Т/з осн. раб.на ед. | Т/з осн. раб. Всего | Т/з мех. на ед. | Т/з мех. Всего
[5 empty] | Всего | В том числе |  |  | Всего | В том числе
[6 empty] | Осн.З/п | Эк.Маш | З/пМех |  | Осн.З/п | Эк.Маш | З/пМех
1 | 2 | 3 | 4 | 5 | 6 | 7 | 8 | 9 | 10 | 11 | 12 | 13 | 14 | 15 | 16 | 17
Раздел 1.
1 | ТЕРр57-02-07 | Разборка покрытий полов: из древесноволокнистых плит | 100 м2 покрытий | 4.5 | 127.76 | 122.88 | 4.88 | 1.64 | 574.92 | 552.96 | 21.96 | 7.38 | 11.09 | 49.91 | 0.12 | 0.54
2 | ТЕРр57-03-01 | Разборка плинтус : деревянных и из пластмассовых материалов | 100 м плинтусов | 2.4 | 41.77 | 41.77 |  |  | 100.25 | 100.25 |  |  | 3.77 | 9.05
3 | ТЕРр57-04-05 | Смена дощатых полов с добавлением новых досок до: 50% | 100 м2 | 2 | 4939.87 | 1773.9 | 186.19 | 25.99 | 9879.74 | 3547.8 | 372.38 | 51.98 | 146 | 292 | 2.8 | 5.6
4 | ТЕР11-01-035-04 | Устройство покрытий из фанеры 719,26 = 3 026,57 - 2 246,65 x 1,027 | 100 м2 покрытия | 4.5 | 719.26 | 588.43 | 88.25 | 7.93 | 3236.67 | 2647.94 | 397.13 | 35.69 | 47.84 | 215.28 | 1.41 | 6.35
Уд | 1. 101-0699 | Плиты древесностружечные многослойные и трехслойные марки П-1 толщиной 18-20 мм | 100м2 | 1,027 4,621 | 2246.65 |  |  |  | 10381.77
5 | СЦМ-102-0264 | Фанера строительная из утолщенного шпона марки ФК, толщиной 8; 9,5 мм | м3 | 3.6 | 4275.38 |  |  |  | 15391.37
6 | ТЕР11-01-036-01 | Устройство покрытий из линолеума на клее бустилат | 100 м2 покрытия | 4.5 | 8279.37 | 501.59 | 52.93 | 4.79 | 37257.17 | 2257.16 | 238.19 | 21.56 | 42.4 | 190.8 | 0.85 | 3.83
7 | ТЕР11-01-040-01 | Устройство плинтусов поливинилхлоридных на клее КН-2 | 100 м плинтусов | 2.4 | 686.99 | 124.87 | 2.32 |  | 1648.78 | 299.69 | 5.57 |  | 8.99 | 21.58 | 0.03 | 0.07
Итого прямые затраты по смете в ценах 2001г. | [8 empty] | 68088.9 | 9405.8 | 1035.23 | 116.61 |  | 778.62 |  | 16.39
Итого прямые затраты по смете с учетом коэффициентов к итогам | [8 empty] | 324235.65 | 64298.04 | 4211.66 | 797.15 |  | 778.62 |  | 16.39
В том числе, справочно:
ОЗП=6,836; ЭМ-ЗПМ=3,717; ЗПМ=6,836; МАТ=4,436 (Поз. 1-7) | [8 empty] | 256146.75 | 54892.25 | 3176.43 | 680.54
Накладные расходы | [8 empty] | 58130
В том числе, справочно:
95%*0,94 ФОТ (от 65095,19) (Поз. 1-7) | [8 empty] | 58130
Сметная прибыль | [8 empty] | 32547.6
В том числе, справочно:
50% ФОТ (от 65095,19) (Поз. 1-7) | [8 empty] | 32547.6
Итоги по смете:
Полы (ремонтно-строительные) | [8 empty] | 97375.2 |  |  |  |  | 350.96 |  | 6.14
Полы | [8 empty] | 317538.05 |  |  |  |  | 427.66 |  | 10.25
Бетонные и железобетонные монолитные конструкции в промышленном строительстве
Итого | [8 empty] | 414913.25 |  |  |  |  | 778.62 |  | 16.39
В том числе:
Материалы | [8 empty] | 255725.95
Машины и механизмы | [8 empty] | 4211.66
ФОТ | [8 empty] | 65095.19
Накладные расходы | [8 empty] | 58130
Сметная прибыль | [8 empty] | 32547.6
Непредвиденные затраты 2% | [8 empty] | 8298.27
Итого с непредвиденными | [8 empty] | 423211.52
НДС 18% | [8 empty] | 76178.07
ВСЕГО по смете | [8 empty] | 499389.59 |  |  |  |  | 778.62 |  | 16.39
Составил
Проверил