## Локальная смета
Приложение № 2
СОГЛАСОВАНО: | [8 empty] | УТВЕРЖДАЮ:
_____________________________ | [8 empty] | _______________________________
" _____ " ________________ 200_ г. | [8 empty] | "______ " _______________200_ г.
Школа №90, г.Пермь ул.Голева,12
(наименование стройки)
ЛОКАЛЬНЫЙ СМЕТНЫЙ РАСЧЕТ №
(локальная смета)
| на | замену оконных блоков,
(наименование работ и затрат, наименование объекта)
Основание:
|  | Сметная стоимость строительных работ ___________________________________________________________ |  | ___________________________499000 |  | руб.
|  | Средства на оплату труда ___________________________________________________________ |  | ___________________________41546,74 |  | руб.
|  | Сметная трудоемкость ___________________________________________________________ |  | ___________________________________________________________480,54 |  | чел.час
Составлен(а) в текущих (прогнозных) ценах по состоянию на 4 кв. 2008г.
№ пп | Обоснование | Наименование | Ед. изм. | Кол. | Стоимость единицы, руб. |  |  |  | Общая стоимость, руб.
[5 empty] | Всего | В том числе |  |  | Всего | В том числе
[6 empty] | Осн.З/п | Эк.Маш. | З/пМех |  | Осн.З/п | Эк.Маш. | З/пМех
1 | 2 | 3 | 4 | 5 | 6 | 7 | 8 | 9 | 10 | 11 | 12 | 13
Раздел 1. Монтаж окон
1 | ТЕР46-04-012-01 | Разборка деревянных заполнений проемов оконных с подоконными досками ИНДЕКС К ПОЗИЦИИ(справочно): 1 перевод в текущие цены на 4 кв.2008 ОЗП=6,836; ЭМ-ЗПМ=3,717; ЗПМ=6,836; МАТ=4,436 | 100 м2 | 0.7345 | 2484.57 | 2170.1 | 314.47 | 105.88 | 1824.92 | 1593.94 | 230.98 | 77.77
2 | ТЕР10-01-034-06 | Установка в жилых и общественных зданиях оконных блоков из ПВХ профилей: поворотных (откидных, поворотно-откидных) с площадью проема более ИНДЕКС К ПОЗИЦИИ(справочно): 1 перевод в текущие цены на 4 кв.2008 ОЗП=6,836; ЭМ-ЗПМ=3,717; ЗПМ=6,836; МАТ=4,436 | 100 м2 проемов | 0.7345 | 15002.05 | 1815.67 | 395.7 | 9.03 | 11019.01 | 1333.61 | 290.64 | 6.63
3 | Текущая цена | Блоки оконные пластиковые двухстворные с открывающимися створками площадью более 2 м2 ИНДЕКС К ПОЗИЦИИ(справочно): 3 текущая цена | м2 | 73.45 | 3172.84 |  |  |  | 233045
4 | ТЕР10-01-035-01 | Установка подоконных досок из ПВХ: в каменных стенах толщиной до 0,51 м ИНДЕКС К ПОЗИЦИИ(справочно): 1 перевод в текущие цены на 4 кв.2008 ОЗП=6,836; ЭМ-ЗПМ=3,717; ЗПМ=6,836; МАТ=4,436 | 100 п.м. | 0.393 | 4954.03 | 257.46 | 13.24 | 0.55 | 1946.93 | 101.18 | 5.2 | 0.22
5 | СЦМ-101-1497-209 | Плиты подоконные пластиковые, Альта-профиль длина 6 метров, ширина 500 мм (Россия) ИНДЕКС К ПОЗИЦИИ(справочно): 1 перевод в текущие цены на 4 кв.2008 ОЗП=6,836; ЭМ-ЗПМ=3,717; ЗПМ=6,836; МАТ=4,436 | п.м. | 39.3 | 87.01 |  |  |  | 3419.49
6 | ТЕР15-01-050-04 | Облицовка оконных и дверных откосов декоративным бумажно-слоистым пластиком или листами из синтетических материалов на клее ИНДЕКС К ПОЗИЦИИ(справочно): 1 перевод в текущие цены на 4 кв.2008 ОЗП=6,836; ЭМ-ЗПМ=3,717; ЗПМ=6,836; МАТ=4,436 | 100 м2 облицовки | 0.6139 | 7412.49 | 2175.76 | 42.22 | 1.09 | 4550.53 | 1335.7 | 25.92 | 0.67
7 | ТЕРр61-20-01 | Ремонт штукатурки наружных прямолинейных откосов по камню и бетону цементно-известковым раствором: с земли и лесов ИНДЕКС К ПОЗИЦИИ(справочно): 1 перевод в текущие цены на 4 кв.2008 ОЗП=6,836; ЭМ-ЗПМ=3,717; ЗПМ=6,836; МАТ=4,436 | 100 м2 отремонтированной поверхности | 0.325 | 6260.82 | 4275.35 | 4.12 |  | 2034.77 | 1389.49 | 1.34
8 | ТЕР15-04-012-03 | Окраска фасадов с лесов с подготовкой поверхности: поливинилацетатная ИНДЕКС К ПОЗИЦИИ(справочно): 1 перевод в текущие цены на 4 кв.2008 ОЗП=6,836; ЭМ-ЗПМ=3,717; ЗПМ=6,836; МАТ=4,436 | 100 м2 окрашиваемой поверхности | 0.325 | 555.65 | 123.9 | 4.48 |  | 180.59 | 40.27 | 1.46
9 | ТЕРр58-20-01 | Смена обделок из листовой стали, поясков, сандриков, отливов, карнизов, шириной до: 0,4 м ИНДЕКС К ПОЗИЦИИ(справочно): 1 перевод в текущие цены на 4 кв.2008 ОЗП=6,836; ЭМ-ЗПМ=3,717; ЗПМ=6,836; МАТ=4,436 | 100 м | 0.393 | 3238.7 | 503.13 | 6.35 | 1.09 | 1272.81 | 197.73 | 2.5 | 0.43
Раздел 2. Вывоз мусора
10 | СЦП1-3-26 | Погрузочные работы при автомобильных перевозках: Мусор строительный КОЭФ. К ПОЗИЦИИ: Вывоз мусора ПЗ=4,873 ИНДЕКС К ПОЗИЦИИ(справочно): 2 вывоз мусора | за т груза | 1 | 8.67 |  |  |  | 8.67
10.1 | СЦП3-3-20-1 | Перевозка навалочных грузов автомобилями-самосвалами (работающими вне карьеров), расстояние перевозки 20 км: класс груза 1 КОЭФ. К ПОЗИЦИИ: Вывоз мусора ПЗ=4,873 ИНДЕКС К ПОЗИЦИИ(справочно): 2 вывоз мусора | 1 т | 1 | 91.13 |  |  |  | 91.13
Итого прямые затраты по смете в ценах 2001г. | [8 empty] | 259393.85 | 5991.92 | 558.04 | 85.72
Итого прямые затраты по смете с учетом индексов, в текущих ценах | [8 empty] | 363832.3 | 40960.75 | 2341.59 | 585.99
Накладные расходы | [8 empty] | 36942.84
В том числе, справочно:
79%*0,94 ФОТ (от 9498,55) (Поз. 7) | [8 empty] | 7053.62
83%*0,94 ФОТ (от 1354,62) (Поз. 9) | [8 empty] | 1056.87
105%*0,9 * 0,94 ФОТ (от 9410,71) (Поз. 6, 8) | [8 empty] | 8359.53
110%*0,9 * 0,94 ФОТ (от 11427,81) (Поз. 1) | [8 empty] | 10634.72
118%*0,9 * 0,94 ФОТ (от 9855,05) (Поз. 2-5) | [8 empty] | 9838.1
Сметная прибыль | [8 empty] | 22106.22
В том числе, справочно:
50% ФОТ (от 9498,55) (Поз. 7) | [8 empty] | 4749.28
55%*0,85 ФОТ (от 9410,71) (Поз. 6, 8) | [8 empty] | 4399.51
63%*0,85 ФОТ (от 9855,05) (Поз. 2-5) | [8 empty] | 5277.38
65% ФОТ (от 1354,62) (Поз. 9) | [8 empty] | 880.5
70%*0,85 ФОТ (от 11427,81) (Поз. 1) | [8 empty] | 6799.55
Итоги по смете:
Работы по реконструкции зданий и сооружений (усиление и замена существующих конструкций, разборка и возведение отдельных конструктивных элементов) | [8 empty] | 29431.56
Деревянные конструкции | [8 empty] | 324098.39
Отделочные работы | [8 empty] | 37031.02
Штукатурные работы (ремонтно-строительные) | [8 empty] | 24162.95
Крыши, кровли (ремонтно-строительные) | [8 empty] | 8057.64
Погрузо-разгрузочные работы при автомобильных перевозках | [8 empty] | 8.67
Перевозка грузов автомобильным транспортом | [8 empty] | 91.13
Итого | [8 empty] | 422881.36
В том числе:
Материалы | [8 empty] | 320430.16
Машины и механизмы | [8 empty] | 2341.59
ФОТ | [8 empty] | 41546.74
Накладные расходы | [8 empty] | 36942.84
Сметная прибыль | [8 empty] | 22106.22
НДС 18% | [8 empty] | 76118.64
ВСЕГО по смете | [8 empty] | 499000
Составил
Проверил