## Локальная смета
| СОГЛАСОВАНО: | [11 empty] | УТВЕРЖДАЮ:
| _____________________________ | [11 empty] | __________________________
| " _____ " ________________ 200_ г. | [11 empty] | "____" ______________200_ г.
ул. Бушмакина,19.
(наименование стройки)
ЛОКАЛЬНЫЙ СМЕТНЫЙ РАСЧЕТ №
(локальная смета)
|  | на | устройство полов из плитки.
(наименование работ и затрат, наименование объекта)
Основание:
|  |  | Сметная стоимость строительных работ ___________________________________________________________ | [5 empty] | ___________________________219297,91 |  | руб.
|  |  | Средства на оплату труда ___________________________________________________________ | [5 empty] | ___________________________18313,22 |  | руб.
|  |  | Сметная трудоемкость ___________________________________________________________ | [5 empty] | ___________________________________________________________215,25 |  | чел.час
Составлен(а) в текущих (прогнозных) ценах по состоянию на _______200_ г.
№ пп | Обоснование | Наименование | Ед. изм. | Кол. | Стоимость единицы, руб. |  |  |  | Общая стоимость, руб. |  |  |  | Т/з осн. раб.на ед. | Т/з осн. раб. Всего | Т/з мех. на ед. | Т/з мех. Всего
[5 empty] | Всего | В том числе |  |  | Всего | В том числе
[6 empty] | Осн.З/п | Эк.Маш | З/пМех |  | Осн.З/п | Эк.Маш | З/пМех
1 | 2 | 3 | 4 | 5 | 6 | 7 | 8 | 9 | 10 | 11 | 12 | 13 | 14 | 15 | 16 | 17
Раздел 1. Новый Раздел
1 | ТЕРр57-02-01 | Разборка покрытий полов: из линолеума и релина | 100 м2 покрытий | 1.54 | 131.48 | 126.2 | 5.28 | 1.78 | 202.48 | 194.35 | 8.13 | 2.74 | 11.39 | 17.54 | 0.13 | 0.2
3 | ТЕР11-01-011-01 | Устройство стяжек цементных толщиной 20 мм | 100 м2 стяжки | 1.54 | 1364.22 | 446.07 | 56.56 | 17.37 | 2100.9 | 686.95 | 87.1 | 26.75 | 39.51 | 60.85 | 1.27 | 1.96
4 | ТЕР11-01-011-02 | Устройство стяжек цементных на каждые 5 мм изменения толщины стяжки добавлять или исключать к норме 11-01-011-01 | 100 м2 стяжки | 1.54 | 226.03 | 5.65 | 9.8 | 2.87 | 348.09 | 8.7 | 15.09 | 4.42 | 0.5 | 0.77 | 0.21 | 0.32
5 | ТЕР11-01-027-06 | Устройство покрытий на цементном растворе из керамического гранита неполированного одноцветного(размер 0,60*0,60; тол.14мм) | 100 м2 покрытия | 1.54 | 20521.73 | 1055.14 | 152.37 | 38.99 | 31603.46 | 1624.92 | 234.65 | 60.04 | 88.37 | 136.09 | 3.06 | 4.71
Итого прямые затраты по смете в ценах 2001г. | [8 empty] | 34254.93 | 2514.92 | 344.97 | 93.95 |  | 215.25 |  | 7.19
Итого прямые затраты по смете с учетом коэффициентов к итогам | [8 empty] | 156691.33 | 17653.74 | 1684.29 | 659.48 |  | 215.25 |  | 7.19
В том числе, справочно:
Стесненность ОЗП=15%; ЭМ=15%; ЗПМ=15% (Поз. 1, 3-5) | [8 empty] | 428.99 | 377.24 | 51.75 | 14.09
ОЗП=6,104; ЭМ-ЗПМ=3,55; ЗПМ=6,104; МАТ=4,375 (Поз. 1, 3-5) | [8 empty] | 122007.41 | 14761.58 | 1287.57 | 551.44
Накладные расходы | [8 empty] | 16353.71
В том числе, справочно:
95%*0,94 ФОТ (от 18313,22) (Поз. 1, 3-5) | [8 empty] | 16353.71
Сметная прибыль | [8 empty] | 9156.62
В том числе, справочно:
50% ФОТ (от 18313,22) (Поз. 1, 3-5) | [8 empty] | 9156.62
Итоги по смете:
непредвиденные расходы 2% | [8 empty] | 3644.03
Итого с непредвиденными | [8 empty] | 185845.69
НДС 18% | [8 empty] | 33452.22
ВСЕГО по смете | [8 empty] | 219297.91 |  |  |  |  | 215.25 |  | 7.19
Составил
Проверил