## Локальная смета
Мотовилихинский район
| СОГЛАСОВАНО: | [5 empty] | (наименование стройки) |  |  |  |  | УТВЕРЖДАЮ:
| _____________________________ | [5 empty] | ЛОКАЛЬНЫЙ СМЕТНЫЙ РАСЧЕТ № |  |  |  |  | _______________________________
| " _____ " ________________ 200__ г. | [5 empty] | (локальная смета) |  |  |  |  | "______ " _______________200__ г.
МОУ №СОШ № 156" Подсыпка щебнем, ремонт ограждения после капитального ремонта внешних сетей канализации
(наименование работ и затрат, наименование объекта)
Основание:
|  |  |  | Сметная стоимость руб. |  |  |  |  | 399 980,91
|  |  |  | Средства на оплату труда руб. |  |  |  |  | 41309.9479
Составлен(а) в текущих (прогнозных) ценах по состоянию на ____4 кв___200_8 г.
№ пп | Обоснование | Наименование | Ед. изм. | Кол. | Стоимость единицы |  |  |  | Общая стоимость |  |  |  | Т/з осн. раб.на ед. | Т/з осн. раб. Всего | Т/з мех. на ед. | Т/з мех. Всего
[5 empty] | Всего | В том числе |  |  | Всего | В том числе
[6 empty] | Осн.З/п | Эк.Маш | З/пМех |  | Осн.З/п | Эк.Маш | З/пМех
1 | 2 | 3 | 4 | 5 | 6 | 7 | 8 | 9 | 10 | 11 | 12 | 13 | 14 | 15 | 16 | 17
Раздел 1. Новый Раздел
1 | ТЕР27-04-001-04 | Устройство подстилающих и выравнивающих слоев оснований из щебня | 100 м3 материала основания (в плотном теле) | 1.505 | 3695.77 | 278.43 | 3378.84 | 356.06 | 5562.13 | 419.04 | 5085.15 | 535.87 | 24.19 | 36.406 | 20.6 | 31.003
2 | СЦМ-408-0008-1 | Щебень из природного камня для строительных работ марка 1200, фракция 40-70 мм для дорожного строительства | м3 | 150.5 | 175.44 |  |  |  | 26403.72
3 | ТЕР07-01-054-11 | Установка металлических оград по железобетонным столбам без цоколя из сетчатых панелей высотой до 1,7 м | 100 м оград | 1.16 | 5822.25 | 2094.17 | 2925.74 | 360.62 | 6753.81 | 2429.24 | 3393.86 | 418.32 | 154.78 | 179.5448 | 23.52 | 27.2832
4 | СЦМ-201-9212-1 | Стойки металлические опорные, массой до 0,02 т | т | 2.1 | 164.31 |  |  |  | 345.05
5 | СЦМ-101-1799 | Угловая равнополочная сталь полуспокойная 18пс шириной полок 35-56 мм | т | 3.015 | 4474.19 |  |  |  | 13489.68
6 | СЦМ-101-9070 | Сетка стальная плетеная | м2 | 232 | 17.07 |  |  |  | 3960.24
7 | ТЕР15-04-030-04 | Масляная окраска металлических поверхностей решеток, переплетов, труб диаметром менее 50 мм и т.п., количество окрасок 2 | 100 м2 окрашиваемой поверхности | 2.5 | 1351.54 | 896.07 | 2.73 | 0.14 | 3378.85 | 2240.18 | 6.83 | 0.35 | 71.06 | 177.65 | 0.04 | 0.1
Итого прямые затраты по смете | [8 empty] | 59893.48 | 5088.46 | 8485.84 | 954.54 |  | 393.6 |  | 58.39
ОЗП=6,836,ЭМ=3,717,ЗПМ=6,836,МАТ=4,436 | [8 empty] | 214882.23 | 29696.25 | 26033.24 | 5570.7
ИТОГО | [8 empty] | 274775.71 | 34784.71 | 34519.08 | 6525.24 |  | 393.6 |  | 58.39
Накладные расходы 95,00%*0,94 ФОТ (от 41 309,95) | [8 empty] | 36889.78
Сметная прибыль 50,00% ФОТ (от 41 309,95) | [8 empty] | 20654.97
ИТОГО ПО СМЕТЕ | [8 empty] | 332320.46
Непредвиденные затраты 2% | [8 empty] | 6646.41
Итого с непредвиденными | [8 empty] | 338966.87
НДС 18% | [8 empty] | 61014.04
ВСЕГО ПО СМЕТЕ | [8 empty] | 399980.91
Составил
Проверил