## Дефектная ведомость
УТВЕРЖДАЮ
ВЕДОМОСТЬ ОБЪЕМОВ РАБОТ №
Ремонт мастерской
№ пп | Наименование | Ед. изм. | Кол. | Примечание
1 | 2 | 3 | 4 | 5
Раздел 1. Мастерская
1 | Демонтаж верстаков | шт. | 10
2 | демонтаж станок | шт. | 2
3 | Разборка по месту шкафных и антресольных стенок | 100 м2 деталей | 0.075
4 | Разборка по месту шкафных и антресольных полок | 100 м2 деталей | 0.075
5 | Демонтаж по месту шкафных и антресольных полок | 100 м2 деталей | 0.1
6 | Установка по месту шкафных и антресольных полок | 100 м2 деталей | 0.1
7 | Разборка плинтус : деревянных и из пластмассовых материалов | 100 м плинтусов | 0.35
8 | Разборка оснований покрытия полов: дощатых оснований щитового паркета | 100 м2 основания | 0.66
9 | Разборка оснований покрытия полов: лаг из досок и брусков | 100 м2 основания | 0.19
10 | Разборка оснований покрытия полов: дощатых оснований щитового паркета( подиума) | 100 м2 основания | 0.05
11 | Разборка оснований покрытия полов: лаг из досок и брусков(подиума) | 100 м2 основания | 0.05
12 | Укладка лаг по кирпичным столбикам | 100 м2 пола | 0.19
13 | Устройство покрытий дощатых толщиной 36 мм | 100 м2 покрытий | 0.66
14 | Устройство плинтусов деревянных | 100 м плинтусов | 0.35
15 | Промывка поверхности потолков | 100 м2 промытой поверхности | 0.73
16 | Сплошное выравнивание штукатурки внутри здания (однослойная штукатурка) сухой растворной смесью (типа "Ветонит") толщиной до 10 мм для последующей окраски или оклейки обоями: потолков | 100 м2 поверхности | 0.73
17 | Покрытие поверхностей грунтовкой глубокого проникновения: за 2 раза потолков | 100 м2 покрытия | 0.73
18 | Окраска поливинилацетатными водоэмульсионными составами улучшенная: по штукатурке потолков | 100 м2 окрашиваемой поверхности | 0.73
19 | Замена в оконных проемах элементов стеклопрофилита | 100 м2 | 0.049
20 | Окраска масляными составами ранее окрашенных поверхностей радиаторов и ребристых труб отопления: за 2 раза | 100 м2 окрашиваемой поверхности | 0.03
21 | Очистка вручную поверхности фасадов от перхлорвиниловых и масляных красок: с земли и лесов | 100 м2 расчищенной поверхности | 0.34
22 | Штукатурка поверхностей известковым раствором улучшенная: по камню и бетону стен | 100 м2 оштукатуриваемой поверхности | 0.34
23 | Сплошное выравнивание штукатурки внутри здания (однослойная штукатурка) сухой растворной смесью (типа "Ветонит") толщиной до 10 мм для последующей окраски или оклейки обоями: стен | 100 м2 поверхности | 0.85
24 | Покрытие поверхностей грунтовкой глубокого проникновения: за 2 раза стен | 100 м2 покрытия | 0.85
25 | Окраска поливинилацетатными водоэмульсионными составами улучшенная: по штукатурке стен | 100 м2 окрашиваемой поверхности | 0.85
26 | Разборка деревянных заполнений проемов дверных и воротных | 100 м2 | 0.0362
27 | Установка блоков в наружных и внутренних дверных проемах в каменных стенах площадью проема до 3 м2 | 100 м2 проемов | 0.0362
28 | Замки врезные оцинкованные с цилиндровым механизмом из латуни | шт | 1
29 | Ручки-скобы из алюминиевого сплава анодированная | шт | 2
30 | Улучшенная окраска масляными составами по дереву: заполнений проемов дверных | 100 м2 окрашиваемой поверхности | 0.0362
Раздел 2. Коридор
31 | Разборка плинтус : деревянных и из пластмассовых материалов | 100 м плинтусов | 0.3
32 | Разборка покрытий полов: из линолеума и релина | 100 м2 покрытий | 0.38
33 | Разборка оснований покрытия полов: дощатых оснований щитового паркета | 100 м2 основания | 0.38
34 | Разборка оснований покрытия полов: лаг из досок и брусков | 100 м2 основания | 0.11
35 | Укладка лаг по кирпичным столбикам | 100 м2 пола | 0.11
36 | Устройство покрытий дощатых толщиной 36 мм | 100 м2 покрытий | 0.38
37 | Устройство покрытий из плит древесноволокнистых | 100 м2 покрытия | 0.38
38 | Устройство покрытий из линолеума на клее бустилат | 100 м2 покрытия | 0.38
39 | Устройство плинтусов поливинилхлоридных на клее КН-2 | 100 м плинтусов | 0.3
40 | Промывка поверхности потолков | 100 м2 промытой поверхности | 0.38
41 | Сплошное выравнивание штукатурки внутри здания (однослойная штукатурка) сухой растворной смесью (типа "Ветонит") толщиной до 10 мм для последующей окраски или оклейки обоями: потолков | 100 м2 поверхности | 0.38
42 | Покрытие поверхностей грунтовкой глубокого проникновения: за 2 раза потолков | 100 м2 покрытия | 0.38
43 | Окраска поливинилацетатными водоэмульсионными составами улучшенная: по штукатурке потолков | 100 м2 окрашиваемой поверхности | 0.38
44 | Очистка вручную поверхности фасадов от перхлорвиниловых и масляных красок: с земли и лесов | 100 м2 расчищенной поверхности | 0.39
45 | Штукатурка поверхностей известковым раствором улучшенная: по камню и бетону стен | 100 м2 оштукатуриваемой поверхности | 0.117
46 | Сплошное выравнивание штукатурки внутри здания (однослойная штукатурка) сухой растворной смесью (типа "Ветонит") толщиной до 10 мм для последующей окраски или оклейки обоями: стен | 100 м2 поверхности | 0.78
47 | Покрытие поверхностей грунтовкой глубокого проникновения: за 2 раза стен | 100 м2 покрытия | 0.78
48 | Окраска поливинилацетатными водоэмульсионными составами улучшенная: по штукатурке стен | 100 м2 окрашиваемой поверхности | 0.78
49 | Разборка деревянных заполнений проемов дверных и воротных | 100 м2 | 0.0366
50 | Установка блоков в наружных и внутренних дверных проемах в каменных стенах площадью проема до 3 м2 | 100 м2 проемов | 0.0366
51 | Замки врезные оцинкованные с цилиндровым механизмом из латуни | шт | 1
52 | Ручки-скобы из алюминиевого сплава анодированная | шт | 2
53 | Улучшенная окраска масляными составами по дереву: заполнений проемов дверных | 100 м2 окрашиваемой поверхности | 0.0366
54 | Разборка деревянных заполнений проемов дверных и воротных | 100 м2 | 0.0345
55 | Установка металлических дверей с площадью дверного проема: более 2,5 м2 | 1 м2 проема | 0.0345
56 | Блоки дверные металлические (марка по проекту) | шт. | 3.45
57 | Замки врезные оцинкованные с цилиндровым механизмом из латуни | шт | 1
58 | Ручки-скобы из алюминиевого сплава анодированная | шт | 2
Составил
Согласовано